## Ruby Parameters
Ruby memory configuration parameters
Scope: MESI_Two_Level, SimpleNetwork/Garnet, sequencers, controllers, message buffers and DDR3_1600_8x8
Domain | Stage | Class | Component | Parameter | CLI / Object Path | Current / Default | Unit | GHz | Delay (ns) | Config Phase | Search | Suggested Range | Constraint | Code Function / Impact | Notes | Source
构建 | 协议 | BuildEnv | Ruby protocol | protocol | Kconfig: PROTOCOL | MESI_Two_Level | enum | 27 | 27 | 构建期 | 否 | MESI_Two_Level | 改变协议必须重建 | 决定一致性状态机及 vnet 数 | 当前实施协议 | configs/ruby/MESI_Two_Level.py
系统 | 时钟 | RubySystem | Ruby | clock | --ruby-clock | 2GHz | GHz | 2 | 27 | 运行期 | 是 | 1–4GHz | >0 | 所有 Ruby controller/network 的基准周期 | 当前 sidecar 默认 | configs/ruby/Ruby.py
系统 | 地址 | RubySystem | Ruby | block_size_bytes | --cacheline_size | 64 | byte | 27 | 27 | 运行期 | 谨慎 | 32/64/128 | 2 的幂；全系统一致 | 一致性块粒度、索引和消息大小 | 通常跟硬件固定 | src/mem/ruby/system/RubySystem.py
系统 | 地址 | RubySystem | Ruby | memory_size_bits | ruby.memory_size_bits | 48 | bit | 27 | 27 | 运行期 | 否 | 48/52/64 | 覆盖物理地址宽度 | Ruby 地址表示位数 | legacy Ruby.py 设置为 48 | configs/ruby/Ruby.py
系统 | 功能 | RubySystem | Ruby | randomization | ruby.randomization | FALSE | bool | 27 | 27 | 运行期 | 否 | false/true | 复现测试通常 false | 消息 enqueue 随机延迟 | 调试/鲁棒性测试使用 | src/mem/ruby/system/RubySystem.py
系统 | 功能 | RubySystem | Ruby | access_backing_store | --access-backing-store | FALSE | bool | 27 | 27 | 运行期 | 否 | false/true | 需要 phys_mem | 功能存储与 Ruby timing 分离 | 性能搜索保持 false | src/mem/ruby/system/RubySystem.py
系统 | 统计 | RubySystem | Profiler | hot_lines | ruby.hot_lines | FALSE | bool | 27 | 27 | 运行期 | 否 | false/true | 增加统计开销 | 热点 cache line 统计 | 仅分析阶段启用 | src/mem/ruby/system/RubySystem.py
系统 | 统计 | RubySystem | Profiler | all_instructions | ruby.all_instructions | FALSE | bool | 27 | 27 | 运行期 | 否 | false/true | 增加统计开销 | 记录全部指令访问 | 非性能参数 | src/mem/ruby/system/RubySystem.py
系统 | 拓扑 | RubySystem | Sequencers | num_of_sequencers | 自动生成 | 2 | count | 27 | 27 | 派生 | 否 | CPU+DMA 数 | 由连接数量决定 | Sequencer 总数 | 1 CPU + 1 Gemmini DMA | src/mem/ruby/system/RubySystem.py
系统 | 协议 | RubySystem | Virtual networks | number_of_virtual_networks | 协议固定 | 3 | count | 27 | 27 | 派生 | 否 | 3 | MESI_Two_Level 固定 3 | 请求/响应/转发网络隔离 | 不可作为搜索参数 | configs/ruby/MESI_Two_Level.py
协议 | 控制器 | Ruby/MESI_Two_Level | Global | num_cpus | --num-cpus | 1 | count | 27 | 27 | 运行期 | 谨慎 | 1/2/4/8 | 与 workload/拓扑一致 | L1 controller 和 sequencer 数 | 当前为单核 | configs/ruby/Ruby.py
协议 | 控制器 | Ruby/MESI_Two_Level | Global | num_l2caches | --num-l2caches | 1 | count | 27 | 27 | 运行期 | 是 | 1/2/4/8 | 正整数且建议 2 的幂 | L2 bank/controller 数 | 决定地址交织位 | configs/ruby/Ruby.py
协议 | 控制器 | Ruby/MESI_Two_Level | Global | num_dirs | --num-dirs | 1 | count | 27 | 27 | 运行期 | 谨慎 | 1/2/4 | 正整数且建议 2 的幂 | Directory 和内存通道映射 | 与内存拓扑联动 | configs/ruby/Ruby.py
协议 | 控制器 | Ruby/MESI_Two_Level | Global | numa_high_bit | --numa-high-bit | 0 | bit | 27 | 27 | 运行期 | 否 | 0 或地址位 | 需匹配 directory 数 | NUMA directory 映射高位 | 0 使用 cache line 以上低位 | configs/ruby/Ruby.py
协议 | 控制器 | Ruby/MESI_Two_Level | Global | interleaving_bits | --interleaving-bits | 0 | bit | 27 | 27 | 运行期 | 谨慎 | 0–4 | 需匹配通道数 | 目录/内存/cache 交织 | 0 表示自动 | configs/ruby/Ruby.py
协议 | 控制器 | Ruby/MESI_Two_Level | Global | xor_low_bit | --xor-low-bit | 20 | bit | 27 | 27 | 运行期 | 谨慎 | 0/16–24 | 0 同时关闭 xor high bit | 内存通道 hash | 硬件校准时调整 | configs/ruby/Ruby.py
协议 | 控制器 | Ruby/MESI_Two_Level | Global | ports | --ports | 4 | transition/cycle | 27 | 27 | 运行期 | 是 | 1/2/4/8/16 | 正整数 | 每周期 SLICC transition 上限 | 覆盖 controller 类默认 32 | configs/ruby/Ruby.py
协议 | 控制器 | Ruby/MESI_Two_Level | Global | recycle_latency | --recycle-latency | 10 | cycle | 2 | 5 | 运行期 | 是 | 1–20 | 非负 | controller 输入回收延迟 | 高敏感度 | configs/ruby/Ruby.py
缓存 | L1I | RubyCache | L1I | size | --l1i_size | 32KiB | bytes | 27 | 27 | 运行期 | 是 | 16–256KiB | 容量与 assoc/block/bank 可整除 | 缓存容量 | 每个 L2 controller 的容量 | configs/ruby/MESI_Two_Level.py
缓存 | L1I | RubyCache | L1I | assoc | --l1i_assoc | 2 | ways | 27 | 27 | 运行期 | 是 | 1/2/4/8/16/32 | 容量与 sets 合法 | 组相联度 | 27 | configs/ruby/MESI_Two_Level.py
缓存 | L1I | RubyCache | L1I | start_index_bit | 自动计算 | log2(line) | bit | 27 | 27 | 派生 | 否 | 派生 | 不可与 bank 数冲突 | cache set 索引起始位 | 27 | src/mem/ruby/structures/RubyCache.py
缓存 | L1I | RubyCache | L1I | replacement_policy | L1I.replacement_policy | TreePLRURP | enum | 27 | 27 | 运行期 | 是 | LRU/TreePLRU/Random 等 | 策略必须已编译 | 替换选择 | 先固定，后局部搜索 | src/mem/ruby/structures/RubyCache.py
缓存 | L1I | RubyCache | L1I | dataArrayBanks | L1I.dataArrayBanks | 1 | count | 27 | 27 | 运行期 | 是 | 1/2/4/8 | 正整数 | data array 并行 bank 数 | 需开启 resourceStalls 才体现冲突 | src/mem/ruby/structures/RubyCache.py
缓存 | L1I | RubyCache | L1I | tagArrayBanks | L1I.tagArrayBanks | 1 | count | 27 | 27 | 运行期 | 是 | 1/2/4/8 | 正整数 | tag array 并行 bank 数 | 27 | src/mem/ruby/structures/RubyCache.py
缓存 | L1I | RubyCache | L1I | dataAccessLatency | L1I.dataAccessLatency | 1 | cycle | 2 | 0.5 | 运行期 | 是 | 1–20 | 非负 | data array 访问延迟 | 不同于 Classic data_latency 实现 | src/mem/ruby/structures/RubyCache.py
缓存 | L1I | RubyCache | L1I | tagAccessLatency | L1I.tagAccessLatency | 1 | cycle | 2 | 0.5 | 运行期 | 是 | 1–20 | 非负 | tag array 访问延迟 | 不同于 Classic tag_latency 实现 | src/mem/ruby/structures/RubyCache.py
缓存 | L1I | RubyCache | L1I | resourceStalls | L1I.resourceStalls | FALSE | bool | 27 | 27 | 运行期 | 是 | false/true | bank 参数需要 true 才产生资源 stall | 模拟 tag/data bank 端口冲突 | 高真实性配置建议 true | src/mem/ruby/structures/RubyCache.py
缓存 | L1D | RubyCache | L1D | size | --l1d_size | 64KiB | bytes | 27 | 27 | 运行期 | 是 | 16–256KiB | 容量与 assoc/block/bank 可整除 | 缓存容量 | 每个 L2 controller 的容量 | configs/ruby/MESI_Two_Level.py
缓存 | L1D | RubyCache | L1D | assoc | --l1d_assoc | 2 | ways | 27 | 27 | 运行期 | 是 | 1/2/4/8/16/32 | 容量与 sets 合法 | 组相联度 | 27 | configs/ruby/MESI_Two_Level.py
缓存 | L1D | RubyCache | L1D | start_index_bit | 自动计算 | log2(line) | bit | 27 | 27 | 派生 | 否 | 派生 | 不可与 bank 数冲突 | cache set 索引起始位 | 27 | src/mem/ruby/structures/RubyCache.py
缓存 | L1D | RubyCache | L1D | replacement_policy | L1D.replacement_policy | TreePLRURP | enum | 27 | 27 | 运行期 | 是 | LRU/TreePLRU/Random 等 | 策略必须已编译 | 替换选择 | 先固定，后局部搜索 | src/mem/ruby/structures/RubyCache.py
缓存 | L1D | RubyCache | L1D | dataArrayBanks | L1D.dataArrayBanks | 1 | count | 27 | 27 | 运行期 | 是 | 1/2/4/8 | 正整数 | data array 并行 bank 数 | 需开启 resourceStalls 才体现冲突 | src/mem/ruby/structures/RubyCache.py
缓存 | L1D | RubyCache | L1D | tagArrayBanks | L1D.tagArrayBanks | 1 | count | 27 | 27 | 运行期 | 是 | 1/2/4/8 | 正整数 | tag array 并行 bank 数 | 27 | src/mem/ruby/structures/RubyCache.py
缓存 | L1D | RubyCache | L1D | dataAccessLatency | L1D.dataAccessLatency | 1 | cycle | 2 | 0.5 | 运行期 | 是 | 1–20 | 非负 | data array 访问延迟 | 不同于 Classic data_latency 实现 | src/mem/ruby/structures/RubyCache.py
缓存 | L1D | RubyCache | L1D | tagAccessLatency | L1D.tagAccessLatency | 1 | cycle | 2 | 0.5 | 运行期 | 是 | 1–20 | 非负 | tag array 访问延迟 | 不同于 Classic tag_latency 实现 | src/mem/ruby/structures/RubyCache.py
缓存 | L1D | RubyCache | L1D | resourceStalls | L1D.resourceStalls | FALSE | bool | 27 | 27 | 运行期 | 是 | false/true | bank 参数需要 true 才产生资源 stall | 模拟 tag/data bank 端口冲突 | 高真实性配置建议 true | src/mem/ruby/structures/RubyCache.py
缓存 | L2 | RubyCache | L2 | size | --l2_size | 2MiB | bytes | 27 | 27 | 运行期 | 是 | 512KiB–16MiB | 容量与 assoc/block/bank 可整除 | 缓存容量 | 每个 L2 controller 的容量 | configs/ruby/MESI_Two_Level.py
缓存 | L2 | RubyCache | L2 | assoc | --l2_assoc | 8 | ways | 27 | 27 | 运行期 | 是 | 1/2/4/8/16/32 | 容量与 sets 合法 | 组相联度 | 27 | configs/ruby/MESI_Two_Level.py
缓存 | L2 | RubyCache | L2 | start_index_bit | 自动计算 | log2(line)+log2(L2 banks) | bit | 27 | 27 | 派生 | 否 | 派生 | 不可与 bank 数冲突 | cache set 索引起始位 | 27 | src/mem/ruby/structures/RubyCache.py
缓存 | L2 | RubyCache | L2 | replacement_policy | L2.replacement_policy | TreePLRURP | enum | 27 | 27 | 运行期 | 是 | LRU/TreePLRU/Random 等 | 策略必须已编译 | 替换选择 | 先固定，后局部搜索 | src/mem/ruby/structures/RubyCache.py
缓存 | L2 | RubyCache | L2 | dataArrayBanks | L2.dataArrayBanks | 1 | count | 27 | 27 | 运行期 | 是 | 1/2/4/8 | 正整数 | data array 并行 bank 数 | 需开启 resourceStalls 才体现冲突 | src/mem/ruby/structures/RubyCache.py
缓存 | L2 | RubyCache | L2 | tagArrayBanks | L2.tagArrayBanks | 1 | count | 27 | 27 | 运行期 | 是 | 1/2/4/8 | 正整数 | tag array 并行 bank 数 | 27 | src/mem/ruby/structures/RubyCache.py
缓存 | L2 | RubyCache | L2 | dataAccessLatency | L2.dataAccessLatency | 1 | cycle | 2 | 0.5 | 运行期 | 是 | 1–20 | 非负 | data array 访问延迟 | 不同于 Classic data_latency 实现 | src/mem/ruby/structures/RubyCache.py
缓存 | L2 | RubyCache | L2 | tagAccessLatency | L2.tagAccessLatency | 1 | cycle | 2 | 0.5 | 运行期 | 是 | 1–20 | 非负 | tag array 访问延迟 | 不同于 Classic tag_latency 实现 | src/mem/ruby/structures/RubyCache.py
缓存 | L2 | RubyCache | L2 | resourceStalls | L2.resourceStalls | FALSE | bool | 27 | 27 | 运行期 | 是 | false/true | bank 参数需要 true 才产生资源 stall | 模拟 tag/data bank 端口冲突 | 高真实性配置建议 true | src/mem/ruby/structures/RubyCache.py
缓存 | L1 | MESI_Two_Level_L1Cache_Controller | Prefetch | enable_prefetch | L1.enable_prefetch | FALSE | bool | 27 | 27 | 运行期 | 是 | false/true | 需配置 RubyPrefetcher | 控制 L1 预取 | 当前协议脚本固定 false，sidecar 可覆盖 | configs/ruby/MESI_Two_Level.py
缓存 | L1 | RubyPrefetcher | Prefetcher | num_streams | prefetcher.num_streams | 4 | count | 27 | 27 | 运行期 | 是 | 1–16 | enable_prefetch=true | 并行 stream 数 | 27 | src/mem/ruby/structures/RubyPrefetcher.py
缓存 | L1 | RubyPrefetcher | Prefetcher | unit_filter | prefetcher.unit_filter | 8 | entry | 27 | 27 | 运行期 | 是 | 4–64 | enable_prefetch=true | unit-stride filter 容量 | 27 | src/mem/ruby/structures/RubyPrefetcher.py
缓存 | L1 | RubyPrefetcher | Prefetcher | nonunit_filter | prefetcher.nonunit_filter | 8 | entry | 27 | 27 | 运行期 | 是 | 4–64 | enable_prefetch=true | 非 unit-stride filter 容量 | 27 | src/mem/ruby/structures/RubyPrefetcher.py
缓存 | L1 | RubyPrefetcher | Prefetcher | train_misses | prefetcher.train_misses | 4 | count | 27 | 27 | 运行期 | 是 | 1–16 | enable_prefetch=true | 触发 stream 训练阈值 | 27 | src/mem/ruby/structures/RubyPrefetcher.py
缓存 | L1 | RubyPrefetcher | Prefetcher | num_startup_pfs | prefetcher.num_startup_pfs | 1 | count | 27 | 27 | 运行期 | 是 | 1–8 | enable_prefetch=true | stream 启动预取数量 | 27 | src/mem/ruby/structures/RubyPrefetcher.py
缓存 | L1 | RubyPrefetcher | Prefetcher | cross_page | prefetcher.cross_page | FALSE | bool | 27 | 27 | 运行期 | 是 | false/true | enable_prefetch=true | 允许跨页预取 | 27 | src/mem/ruby/structures/RubyPrefetcher.py
缓存 | L1 | RubyPrefetcher | Prefetcher | page_shift | prefetcher.page_shift | 12 | bit | 27 | 27 | 运行期 | 是 | 12/14/16 | enable_prefetch=true | 页号掩码位 | 27 | src/mem/ruby/structures/RubyPrefetcher.py
网络 | 全局 | Network | Network | network | --network | simple | enum | 27 | 27 | 运行期 | 是 | simple/garnet | 两者模型精度不同 | 选择网络模型 | 粗搜先 simple，精调用 garnet | configs/network/Network.py
网络 | 全局 | RubyNetwork | Network | topology | --topology | Crossbar | enum | 27 | 27 | 运行期 | 是 | Crossbar/Mesh_XY/Mesh_westfirst 等 | 必须与 controller 数匹配 | 路由器与链路拓扑 | 27 | configs/network/Network.py
网络 | 全局 | RubyNetwork | Network | mesh_rows | --mesh-rows | 0 | count | 27 | 27 | 运行期 | 谨慎 | 0/2/4/8 | Mesh 时 rows 能整除 router 数 | 二维拓扑行数 | 非 Mesh 保持 0 | configs/network/Network.py
网络 | 全局 | RubyNetwork | Network | link_latency | --link-latency | 1 | cycle | 2 | 0.5 | 运行期 | 是 | 1–10 | >=1 | 所有链路延迟 | 拓扑可逐 link 覆盖 | configs/network/Network.py
网络 | 全局 | RubyNetwork | Network | router_latency | --router-latency | 1 | cycle | 2 | 0.5 | 运行期 | 是 | 1–8 | >=1；主要用于 Garnet | router pipeline 延迟 | 27 | configs/network/Network.py
网络 | 全局 | RubyNetwork | Network | link_width_bits | --link-width-bits | 128 | bit | 27 | 27 | 运行期 | 是 | 64/128/256/512 | 8 的倍数 | Garnet flit/link 宽度 | ni_flit_size=bits/8 | configs/network/Network.py
网络 | 全局 | RubyNetwork | Network | vcs_per_vnet | --vcs-per-vnet | 4 | count | 27 | 27 | 运行期 | 是 | 1/2/4/8 | >=1 | 每个 vnet 的 VC 数 | Garnet only | configs/network/Network.py
网络 | 全局 | RubyNetwork | Network | routing_algorithm | --routing-algorithm | 0 | enum | 27 | 27 | 运行期 | 是 | 0/1/2 | 1=XY 需要 Mesh | 0 权重表；1 XY；2 custom | Garnet only | configs/network/Network.py
网络 | 全局 | RubyNetwork | Network | garnet_deadlock_threshold | --garnet-deadlock-threshold | 50000 | cycle | 2 | 25000 | 运行期 | 否 | 50000–5000000 | 大于最大合理拥塞时间 | 死锁检测阈值 | 门禁参数，不用于性能寻优 | configs/network/Network.py
网络 | 全局 | RubyNetwork | Network | network_fault_model | --network-fault-model | FALSE | bool | 27 | 27 | 运行期 | 否 | false/true | 需 fault_model | 启用网络故障模型 | 可靠性测试使用 | configs/network/Network.py
网络 | SimpleNetwork | SimpleNetwork | Simple network | control_msg_size | network.control_msg_size | 8 | byte | 27 | 27 | 运行期 | 谨慎 | 8–32 | >0 | 控制消息大小 | 仅 network=simple | src/mem/ruby/network/simple/SimpleNetwork.py
网络 | SimpleNetwork | SimpleNetwork | Simple network | data_msg_size | network.data_msg_size | 64 | byte | 27 | 27 | 运行期 | 否 | =cache line | 默认等于 block size | 数据消息大小 | 仅 network=simple | src/mem/ruby/network/simple/SimpleNetwork.py
网络 | SimpleNetwork | SimpleNetwork | Simple network | buffer_size | network.buffer_size | 0 | entry | 27 | 27 | 运行期 | 是 | 0/1–128 | 0=无限 | SimpleNetwork 内部默认 buffer | 仅 network=simple | src/mem/ruby/network/simple/SimpleNetwork.py
网络 | SimpleNetwork | SimpleNetwork | Simple network | endpoint_bandwidth | network.endpoint_bandwidth | 1000 | factor | 27 | 27 | 运行期 | 谨慎 | 100–4000 | >0 | SimpleNetwork endpoint 带宽因子 | 仅 network=simple | src/mem/ruby/network/simple/SimpleNetwork.py
网络 | SimpleNetwork | SimpleNetwork | Simple network | physical_vnets_channels | network.physical_vnets_channels | [] | vector | 27 | 27 | 运行期 | 是 | 每 vnet channel 数 | 长度等于 vnet 数或空 | SimpleNetwork 物理通道仿真 | 仅 network=simple | src/mem/ruby/network/simple/SimpleNetwork.py
网络 | SimpleNetwork | SimpleNetwork | Simple network | physical_vnets_bandwidth | network.physical_vnets_bandwidth | [] | vector | 27 | 27 | 运行期 | 是 | 每 vnet bandwidth factor | 需 physical_vnets_channels | 覆盖 link bandwidth factor | 仅 network=simple | src/mem/ruby/network/simple/SimpleNetwork.py
网络 | SimpleNetwork | WeightBased | Simple network | adaptive_routing | network.adaptive_routing | FALSE | bool | 27 | 27 | 运行期 | 是 | false/true | Simple/WeightBased | SimpleNetwork 自适应路由 | 仅 network=simple | src/mem/ruby/network/simple/SimpleNetwork.py
网络 | Garnet | GarnetNetwork | Garnet | num_rows | network.num_rows | 0 | count | 27 | 27 | 运行期 | 谨慎 | 0/2/4/8 | 二维拓扑约束 | Garnet rows | 仅 network=garnet | src/mem/ruby/network/garnet/GarnetNetwork.py
网络 | Garnet | GarnetNetwork | Garnet | ni_flit_size | network.ni_flit_size | 16 | byte | 27 | 27 | 运行期 | 是 | 8/16/32/64 | =link_width_bits/8 | 网络接口 flit 大小 | 仅 network=garnet | src/mem/ruby/network/garnet/GarnetNetwork.py
网络 | Garnet | GarnetNetwork | Garnet | vcs_per_vnet | network.vcs_per_vnet | 4 | count | 27 | 27 | 运行期 | 是 | 1/2/4/8 | >=1 | 每 vnet VC 数 | 仅 network=garnet | src/mem/ruby/network/garnet/GarnetNetwork.py
网络 | Garnet | GarnetNetwork | Garnet | buffers_per_data_vc | network.buffers_per_data_vc | 4 | flit | 27 | 27 | 运行期 | 是 | 1/2/4/8/16 | >=1 | data VC 深度 | 仅 network=garnet | src/mem/ruby/network/garnet/GarnetNetwork.py
网络 | Garnet | GarnetNetwork | Garnet | buffers_per_ctrl_vc | network.buffers_per_ctrl_vc | 1 | flit | 27 | 27 | 运行期 | 是 | 1/2/4/8 | >=1 | control VC 深度 | 仅 network=garnet | src/mem/ruby/network/garnet/GarnetNetwork.py
网络 | Garnet | GarnetNetwork | Garnet | routing_algorithm | network.routing_algorithm | 0 | enum | 27 | 27 | 运行期 | 是 | 0/1/2 | 拓扑兼容 | Garnet 路由算法 | 仅 network=garnet | src/mem/ruby/network/garnet/GarnetNetwork.py
网络 | Garnet | GarnetNetwork | Garnet | enable_fault_model | network.enable_fault_model | FALSE | bool | 27 | 27 | 运行期 | 否 | false/true | 需 fault model | 故障仿真 | 仅 network=garnet | src/mem/ruby/network/garnet/GarnetNetwork.py
网络 | Garnet | GarnetNetwork | Garnet | garnet_deadlock_threshold | network.garnet_deadlock_threshold | 50000 | cycle | 2 | 25000 | 运行期 | 否 | 50000–5000000 | >0 | 网络死锁检测 | 仅 network=garnet | src/mem/ruby/network/garnet/GarnetNetwork.py
网络 | 链路 | BasicLink/GarnetLink | Link | latency | link.latency | 1 | cycle | 2 | 0.5 | 运行期 | 是 | 1–10 | >=1 | link pipeline 延迟 | 通常由 topology 构造 | src/mem/ruby/network/BasicLink.py
网络 | 链路 | BasicLink/GarnetLink | Link | bandwidth_factor | link.bandwidth_factor | 16 | byte/cycle | 27 | 27 | 运行期 | 是 | 8/16/32/64 | >0；Simple only | 链路带宽倍率 | 通常由 topology 构造 | src/mem/ruby/network/BasicLink.py
网络 | 链路 | BasicLink/GarnetLink | Link | weight | link.weight | 1 | weight | 27 | 27 | 运行期 | 谨慎 | 1–10 | >=1 | 最短路由权重 | 通常由 topology 构造 | src/mem/ruby/network/BasicLink.py
网络 | 链路 | BasicLink/GarnetLink | Link | supported_vnets | link.supported_vnets | [] | vector | 27 | 27 | 运行期 | 否 | all/子集 | 协议 vnet 合法 | 链路承载 vnet | 通常由 topology 构造 | src/mem/ruby/network/BasicLink.py
网络 | 链路 | BasicLink/GarnetLink | Link | src_cdc | link.src_cdc | FALSE | bool | 27 | 27 | 运行期 | 谨慎 | false/true | 异步时钟域才开启 | 源端 CDC | 通常由 topology 构造 | src/mem/ruby/network/garnet/GarnetLink.py
网络 | 链路 | BasicLink/GarnetLink | Link | dst_cdc | link.dst_cdc | FALSE | bool | 27 | 27 | 运行期 | 谨慎 | false/true | 异步时钟域才开启 | 目的端 CDC | 通常由 topology 构造 | src/mem/ruby/network/garnet/GarnetLink.py
网络 | 链路 | BasicLink/GarnetLink | Link | src_serdes | link.src_serdes | FALSE | bool | 27 | 27 | 运行期 | 谨慎 | false/true | 宽度不同时开启 | 源端 SerDes | 通常由 topology 构造 | src/mem/ruby/network/garnet/GarnetLink.py
网络 | 链路 | BasicLink/GarnetLink | Link | dst_serdes | link.dst_serdes | FALSE | bool | 27 | 27 | 运行期 | 谨慎 | false/true | 宽度不同时开启 | 目的端 SerDes | 通常由 topology 构造 | src/mem/ruby/network/garnet/GarnetLink.py
网络 | 链路 | BasicLink/GarnetLink | Link | serdes_latency | link.serdes_latency | 1 | cycle | 2 | 0.5 | 运行期 | 是 | 1–8 | 启用 SerDes | SerDes 延迟 | 通常由 topology 构造 | src/mem/ruby/network/garnet/GarnetLink.py
网络 | 链路 | BasicLink/GarnetLink | Link | cdc_latency | link.cdc_latency | 1 | cycle | 2 | 0.5 | 运行期 | 是 | 1–8 | 启用 CDC | CDC 延迟 | 通常由 topology 构造 | src/mem/ruby/network/garnet/GarnetLink.py
控制器 | 通用 | RubyController | L1/L2/Directory/DMA | transitions_per_cycle | controller.transitions_per_cycle | 4 | transition/cycle | 27 | 27 | 运行期 | 是 | 1/2/4/8/16 | >0 | SLICC controller 吞吐 | 可按 controller 类型分别设置 | src/mem/ruby/slicc_interface/Controller.py
控制器 | 通用 | RubyController | L1/L2/Directory/DMA | buffer_size | controller.buffer_size | 0 | entry | 27 | 27 | 运行期 | 是 | 0/1–256 | 0=无限 | controller buffer 上限 | 可按 controller 类型分别设置 | src/mem/ruby/slicc_interface/Controller.py
控制器 | 通用 | RubyController | L1/L2/Directory/DMA | recycle_latency | controller.recycle_latency | 10 | cycle | 2 | 5 | 运行期 | 是 | 1–20 | 非负 | 输入 buffer 回收 | 可按 controller 类型分别设置 | src/mem/ruby/slicc_interface/Controller.py
控制器 | 通用 | RubyController | L1/L2/Directory/DMA | number_of_TBEs | controller.number_of_TBEs | 256 | entry | 27 | 27 | 运行期 | 是 | 16–4096 | >0 | 未完成事务表容量 | 可按 controller 类型分别设置 | src/mem/ruby/slicc_interface/Controller.py
控制器 | 通用 | RubyController | L1/L2/Directory/DMA | mandatory_queue_latency | controller.mandatory_queue_latency | 1 | cycle | 2 | 0.5 | 运行期 | 是 | 0–10 | 协议可能覆盖 | 顶层 mandatory queue 附加延迟 | 可按 controller 类型分别设置 | src/mem/ruby/slicc_interface/Controller.py
控制器 | 通用 | RubyController | L1/L2/Directory/DMA | cluster_id | controller.cluster_id | 0 | id | 27 | 27 | 运行期 | 否 | 拓扑派生 | 唯一/合法 | controller cluster 标识 | 可按 controller 类型分别设置 | src/mem/ruby/slicc_interface/Controller.py
控制器 | Sequencer | RubySequencer | CPU | max_outstanding_requests | sequencer.max_outstanding_requests | 16 | request | 27 | 27 | 运行期 | 是 | 4–256 | >0 | CPU Sequencer outstanding 上限 | 27 | src/mem/ruby/system/Sequencer.py
控制器 | Sequencer | RubySequencer | CPU | deadlock_threshold | sequencer.deadlock_threshold | 500000 | cycle | 2 | 250000 | 运行期 | 否 | 500000–5000000 | 高于最长正常事务 | CPU request 死锁阈值 | 27 | src/mem/ruby/system/Sequencer.py
控制器 | Sequencer | DMASequencer | Gemmini DMA | max_outstanding_requests(DMA) | sequencer.max_outstanding_requests | 64 | request | 27 | 27 | 运行期 | 是 | 16–512 | >0 | DMA Sequencer outstanding 上限 | 27 | src/mem/ruby/system/Sequencer.py
控制器 | 队列 | MessageBuffer | Protocol queues | ordered | message_buffer.ordered | FALSE | bool | 27 | 27 | 运行期 | 谨慎 | false/true | 协议队列语义决定 | 消息顺序保证 | 多数队列由协议脚本创建 | src/mem/ruby/network/MessageBuffer.py
控制器 | 队列 | MessageBuffer | Protocol queues | buffer_size | message_buffer.buffer_size | 0 | entry | 27 | 27 | 运行期 | 是 | 0/1–256 | 0=无限 | 消息队列容量 | 多数队列由协议脚本创建 | src/mem/ruby/network/MessageBuffer.py
控制器 | 队列 | MessageBuffer | Protocol queues | randomization | message_buffer.randomization | ruby_system | enum | 27 | 27 | 运行期 | 否 | disabled/enabled/ruby_system | 复现保持 disabled/system false | enqueue 随机延迟 | 多数队列由协议脚本创建 | src/mem/ruby/network/MessageBuffer.py
控制器 | 队列 | MessageBuffer | Protocol queues | allow_zero_latency | message_buffer.allow_zero_latency | FALSE | bool | 27 | 27 | 运行期 | 否 | false/true | 跨对象队列不应 true | 允许零延迟 enqueue | 多数队列由协议脚本创建 | src/mem/ruby/network/MessageBuffer.py
控制器 | 队列 | MessageBuffer | Protocol queues | max_dequeue_rate | message_buffer.max_dequeue_rate | 0 | message/cycle | 27 | 27 | 运行期 | 是 | 0/1–32 | 0=无限 | 每周期 dequeue 上限 | 多数队列由协议脚本创建 | src/mem/ruby/network/MessageBuffer.py
控制器 | 队列 | MessageBuffer | Protocol queues | routing_priority | message_buffer.routing_priority | 0 | priority | 27 | 27 | 运行期 | 谨慎 | 0–10 | 越小优先级越高 | 网络消费优先级 | 多数队列由协议脚本创建 | src/mem/ruby/network/MessageBuffer.py
内存 | DRAM | DDR3_1600_8x8 | Organization/Scheduler | page_policy | dram.page_policy | open_adaptive | enum | 27 | 27 | 运行期 | 谨慎 | open/close/open_adaptive/close_adaptive | 保持真实器件时序关系 | 页策略 | Ruby directory memory_out_port 连接 DRAM | src/mem/DRAMInterface.py
内存 | DRAM | DDR3_1600_8x8 | Organization/Scheduler | max_accesses_per_row | dram.max_accesses_per_row | 16 | access | 27 | 27 | 运行期 | 谨慎 | 1–64 | 保持真实器件时序关系 | 单行最大访问数 | Ruby directory memory_out_port 连接 DRAM | src/mem/DRAMInterface.py
内存 | DRAM | DDR3_1600_8x8 | Organization/Scheduler | device_size | dram.device_size | 512MiB | bytes | 27 | 27 | 运行期 | 否 | 固定/器件模型 | 保持真实器件时序关系 | 单颗器件容量 | Ruby directory memory_out_port 连接 DRAM | src/mem/DRAMInterface.py
内存 | DRAM | DDR3_1600_8x8 | Organization/Scheduler | device_bus_width | dram.device_bus_width | 8 | bit | 27 | 27 | 运行期 | 谨慎 | 4/8/16 | 保持真实器件时序关系 | 器件数据宽度 | Ruby directory memory_out_port 连接 DRAM | src/mem/DRAMInterface.py
内存 | DRAM | DDR3_1600_8x8 | Organization/Scheduler | burst_length | dram.burst_length | 8 | beat | 27 | 27 | 运行期 | 谨慎 | 8 | 保持真实器件时序关系 | 突发长度 | Ruby directory memory_out_port 连接 DRAM | src/mem/DRAMInterface.py
内存 | DRAM | DDR3_1600_8x8 | Organization/Scheduler | device_rowbuffer_size | dram.device_rowbuffer_size | 1KiB | bytes | 27 | 27 | 运行期 | 谨慎 | 1–2KiB | 保持真实器件时序关系 | 单器件 row buffer | Ruby directory memory_out_port 连接 DRAM | src/mem/DRAMInterface.py
内存 | DRAM | DDR3_1600_8x8 | Organization/Scheduler | devices_per_rank | dram.devices_per_rank | 8 | count | 27 | 27 | 运行期 | 谨慎 | 4/8/16 | 保持真实器件时序关系 | 每 rank 器件数 | Ruby directory memory_out_port 连接 DRAM | src/mem/DRAMInterface.py
内存 | DRAM | DDR3_1600_8x8 | Organization/Scheduler | ranks_per_channel | dram.ranks_per_channel | 2 | count | 27 | 27 | 运行期 | 谨慎 | 1/2/4 | 保持真实器件时序关系 | 每 channel ranks | Ruby directory memory_out_port 连接 DRAM | src/mem/DRAMInterface.py
内存 | DRAM | DDR3_1600_8x8 | Organization/Scheduler | banks_per_rank | dram.banks_per_rank | 8 | count | 27 | 27 | 运行期 | 谨慎 | 8/16/32 | 保持真实器件时序关系 | 每 rank banks | Ruby directory memory_out_port 连接 DRAM | src/mem/DRAMInterface.py
内存 | DRAM | DDR3_1600_8x8 | Organization/Scheduler | bank_groups_per_rank | dram.bank_groups_per_rank | 0 | count | 27 | 27 | 运行期 | 谨慎 | 0/4/8 | 保持真实器件时序关系 | 每 rank bank groups | Ruby directory memory_out_port 连接 DRAM | src/mem/DRAMInterface.py
内存 | DRAM | DDR3_1600_8x8 | Timing | tCK | dram.tCK | 1.25ns | ns | 27 | 27 | 运行期 | 谨慎 | 器件规格 | 保持真实器件时序关系 | DRAM 时钟周期 | Ruby directory memory_out_port 连接 DRAM | src/mem/DRAMInterface.py
内存 | DRAM | DDR3_1600_8x8 | Timing | tBURST | dram.tBURST | 5ns | ns | 27 | 27 | 运行期 | 谨慎 | 器件规格 | 保持真实器件时序关系 | burst 传输时间 | Ruby directory memory_out_port 连接 DRAM | src/mem/DRAMInterface.py
内存 | DRAM | DDR3_1600_8x8 | Timing | tRCD | dram.tRCD | 13.75ns | ns | 27 | 27 | 运行期 | 谨慎 | 器件规格 | 保持真实器件时序关系 | ACT→READ | Ruby directory memory_out_port 连接 DRAM | src/mem/DRAMInterface.py
内存 | DRAM | DDR3_1600_8x8 | Timing | tRCD_WR | dram.tRCD_WR | =tRCD | ns | 27 | 27 | 运行期 | 谨慎 | 器件规格 | 保持真实器件时序关系 | ACT→WRITE | Ruby directory memory_out_port 连接 DRAM | src/mem/DRAMInterface.py
内存 | DRAM | DDR3_1600_8x8 | Timing | tCL | dram.tCL | 13.75ns | ns | 27 | 27 | 运行期 | 谨慎 | 器件规格 | 保持真实器件时序关系 | READ CAS latency | Ruby directory memory_out_port 连接 DRAM | src/mem/DRAMInterface.py
内存 | DRAM | DDR3_1600_8x8 | Timing | tCWL | dram.tCWL | =tCL | ns | 27 | 27 | 运行期 | 谨慎 | 器件规格 | 保持真实器件时序关系 | WRITE CAS latency | Ruby directory memory_out_port 连接 DRAM | src/mem/DRAMInterface.py
内存 | DRAM | DDR3_1600_8x8 | Timing | tRP | dram.tRP | 13.75ns | ns | 27 | 27 | 运行期 | 谨慎 | 器件规格 | 保持真实器件时序关系 | PRE→ACT | Ruby directory memory_out_port 连接 DRAM | src/mem/DRAMInterface.py
内存 | DRAM | DDR3_1600_8x8 | Timing | tRAS | dram.tRAS | 35ns | ns | 27 | 27 | 运行期 | 谨慎 | 器件规格 | 保持真实器件时序关系 | ACT→PRE | Ruby directory memory_out_port 连接 DRAM | src/mem/DRAMInterface.py
内存 | DRAM | DDR3_1600_8x8 | Timing | tWR | dram.tWR | 15ns | ns | 27 | 27 | 运行期 | 谨慎 | 器件规格 | 保持真实器件时序关系 | WRITE recovery | Ruby directory memory_out_port 连接 DRAM | src/mem/DRAMInterface.py
内存 | DRAM | DDR3_1600_8x8 | Timing | tRTP | dram.tRTP | 7.5ns | ns | 27 | 27 | 运行期 | 谨慎 | 器件规格 | 保持真实器件时序关系 | READ→PRE | Ruby directory memory_out_port 连接 DRAM | src/mem/DRAMInterface.py
内存 | DRAM | DDR3_1600_8x8 | Timing | tRFC | dram.tRFC | 260ns | ns | 27 | 27 | 运行期 | 谨慎 | 器件规格 | 保持真实器件时序关系 | refresh cycle | Ruby directory memory_out_port 连接 DRAM | src/mem/DRAMInterface.py
内存 | DRAM | DDR3_1600_8x8 | Timing | tREFI | dram.tREFI | 7.8us | us | 27 | 27 | 运行期 | 谨慎 | 器件规格 | 保持真实器件时序关系 | refresh interval | Ruby directory memory_out_port 连接 DRAM | src/mem/DRAMInterface.py
内存 | DRAM | DDR3_1600_8x8 | Timing | tWTR | dram.tWTR | 7.5ns | ns | 27 | 27 | 运行期 | 谨慎 | 器件规格 | 保持真实器件时序关系 | WRITE→READ | Ruby directory memory_out_port 连接 DRAM | src/mem/DRAMInterface.py
内存 | DRAM | DDR3_1600_8x8 | Timing | tRTW | dram.tRTW | 2.5ns | ns | 27 | 27 | 运行期 | 谨慎 | 器件规格 | 保持真实器件时序关系 | READ→WRITE | Ruby directory memory_out_port 连接 DRAM | src/mem/DRAMInterface.py
内存 | DRAM | DDR3_1600_8x8 | Timing | tCS | dram.tCS | 2.5ns | ns | 27 | 27 | 运行期 | 谨慎 | 器件规格 | 保持真实器件时序关系 | 跨 rank bus delay | Ruby directory memory_out_port 连接 DRAM | src/mem/DRAMInterface.py
内存 | DRAM | DDR3_1600_8x8 | Timing | tRRD | dram.tRRD | 6ns | ns | 27 | 27 | 运行期 | 谨慎 | 器件规格 | 保持真实器件时序关系 | ACT→ACT | Ruby directory memory_out_port 连接 DRAM | src/mem/DRAMInterface.py
内存 | DRAM | DDR3_1600_8x8 | Timing | tRRD_L | dram.tRRD_L | 0ns | ns | 27 | 27 | 运行期 | 谨慎 | 器件规格 | 保持真实器件时序关系 | 同 bank group ACT→ACT | Ruby directory memory_out_port 连接 DRAM | src/mem/DRAMInterface.py
内存 | DRAM | DDR3_1600_8x8 | Timing | tCCD_L | dram.tCCD_L | 0ns | ns | 27 | 27 | 运行期 | 谨慎 | 器件规格 | 保持真实器件时序关系 | 同 bank group CAS→CAS | Ruby directory memory_out_port 连接 DRAM | src/mem/DRAMInterface.py
内存 | DRAM | DDR3_1600_8x8 | Timing | tXAW | dram.tXAW | 30ns | ns | 27 | 27 | 运行期 | 谨慎 | 器件规格 | 保持真实器件时序关系 | activation window | Ruby directory memory_out_port 连接 DRAM | src/mem/DRAMInterface.py
内存 | DRAM | DDR3_1600_8x8 | Organization/Scheduler | activation_limit | dram.activation_limit | 4 | count | 27 | 27 | 运行期 | 谨慎 | 器件规格 | 保持真实器件时序关系 | 窗口内最大 ACT | Ruby directory memory_out_port 连接 DRAM | src/mem/DRAMInterface.py
内存 | DRAM | DDR3_1600_8x8 | Timing | tXP | dram.tXP | 6ns | ns | 27 | 27 | 运行期 | 谨慎 | 器件规格 | 保持真实器件时序关系 | 退出 power-down | Ruby directory memory_out_port 连接 DRAM | src/mem/DRAMInterface.py
内存 | DRAM | DDR3_1600_8x8 | Timing | tXS | dram.tXS | 270ns | ns | 27 | 27 | 运行期 | 谨慎 | 器件规格 | 保持真实器件时序关系 | 退出 self-refresh | Ruby directory memory_out_port 连接 DRAM | src/mem/DRAMInterface.py
内存 | DRAM | DDR3_1600_8x8 | Organization/Scheduler | enable_dram_powerdown | dram.enable_dram_powerdown | FALSE | bool | 27 | 27 | 运行期 | 谨慎 | false/true | 保持真实器件时序关系 | DRAM power-down | Ruby directory memory_out_port 连接 DRAM | src/mem/DRAMInterface.py
内存 | DRAM | DDR3_1600_8x8 | Organization/Scheduler | read_buffer_size | dram.read_buffer_size | 32 | request | 27 | 27 | 运行期 | 谨慎 | 8–256 | 保持真实器件时序关系 | read queue 容量 | Ruby directory memory_out_port 连接 DRAM | src/mem/DRAMInterface.py
内存 | DRAM | DDR3_1600_8x8 | Organization/Scheduler | write_buffer_size | dram.write_buffer_size | 64 | request | 27 | 27 | 运行期 | 谨慎 | 8–256 | 保持真实器件时序关系 | write queue 容量 | Ruby directory memory_out_port 连接 DRAM | src/mem/DRAMInterface.py
内存 | DRAM | DDR3_1600_8x8 | Organization/Scheduler | write_high_thresh_perc | dram.write_high_thresh_perc | 85 | percent | 27 | 27 | 运行期 | 谨慎 | 50–95 | 保持真实器件时序关系 | 写队列高水位 | Ruby directory memory_out_port 连接 DRAM | src/mem/DRAMInterface.py
内存 | DRAM | DDR3_1600_8x8 | Organization/Scheduler | write_low_thresh_perc | dram.write_low_thresh_perc | 50 | percent | 27 | 27 | 运行期 | 谨慎 | 10–80 | 保持真实器件时序关系 | 写队列低水位 | Ruby directory memory_out_port 连接 DRAM | src/mem/DRAMInterface.py
内存 | DRAM | DDR3_1600_8x8 | Organization/Scheduler | min_writes_per_switch | dram.min_writes_per_switch | 16 | request | 27 | 27 | 运行期 | 谨慎 | 1–64 | 保持真实器件时序关系 | 读写切换最小 writes | Ruby directory memory_out_port 连接 DRAM | src/mem/DRAMInterface.py

## Classic to Ruby
Classic memory to Ruby mapping
Classic Component | Classic Parameter | Ruby Replacement | Ruby Parameter | Current Ruby Value | Mapping Notes
L1I Cache | SIZE / assoc | Ruby L1I CacheMemory | l1i_size / l1i_assoc | 32KiB / 2 | 容量和路数直接映射
L1I Cache | tag_latency / data_latency | Ruby CacheMemory arrays | tagAccessLatency / dataAccessLatency | 1 / 1 cycle | Ruby 还可建模 array banks 和 resource stalls
L1D Cache | SIZE / assoc | Ruby L1D CacheMemory | l1d_size / l1d_assoc | 64KiB / 2 | 容量和路数直接映射
L1D Cache | MSHR | Ruby controller + Sequencer | number_of_TBEs / max_outstanding_requests | 256 / 16 | 不是一一对应，需要联合校准
L2 Cache | SIZE / assoc | Ruby L2 CacheMemory | l2_size / l2_assoc | 2MiB / 8 | 每个 L2 bank 的容量
L2/L3/SLC | 层级容量 | MESI_Two_Level shared L2 | num_l2caches + l2_size | 1 × 2MiB | MESI_Two_Level 只有两层；L3/SLC 需三层协议或自定义层级
CoherentXBar | frontend/forward/response latency | Ruby routers and links | router_latency / link_latency | 1 / 1 cycle | Classic 分段延迟改为网络 hop 延迟
CoherentXBar | width | Simple bandwidth / Garnet flit | bandwidth_factor / link_width_bits | 16 B/cycle / 128 bit | Simple 与 Garnet 单位不同
CoherentXBar | snoop_filter_capacity | Ruby coherence state | Protocol controller state | N/A | Ruby 不使用 Classic snoop filter
CoherentXBar | max_outstanding_snoops | Ruby TBEs and buffers | number_of_TBEs / buffer_size | 256 / unlimited | 语义近似但非直接等价
Memory bus | bus topology | Ruby network + Directory | network / topology / num_dirs | simple / Crossbar / 1 | Ruby 替代总线及 snoop 路径
DRAM | 组织和时序 | Ruby Directory → MemCtrl | DDR3_1600_8x8 parameters | 保持器件模型 | DRAM 参数本身不因 Ruby 改变
Gemmini DMA | L2XBar port | Ruby DMASequencer/controller | max_outstanding_requests(DMA) | 64 | DMA 请求进入一致性协议

## l1d
配置节点 | 配置项 | 配置值 | 修正值 | 配置项说明
x4.l1d | type | CHI_Cache_Controller |  | 控制器类型，CHI协议的缓存控制器
x4.l1d | alloc_on_atomic | FALSE |  | 原子操作时是否分配缓存行
x4.l1d | alloc_on_readonce | TRUE |  | ReadOnce请求是否分配缓存行
x4.l1d | alloc_on_readshared | TRUE |  | ReadShared请求是否分配缓存行
x4.l1d | alloc_on_readunique | TRUE |  | ReadUnique请求是否分配缓存行
x4.l1d | alloc_on_seq_acc | TRUE |  | 顺序访问是否分配缓存行
x4.l1d | alloc_on_seq_line_write | FALSE |  | 顺序写整行是否分配缓存行
x4.l1d | alloc_on_writeback | TRUE |  | 回写时是否分配缓存行
x4.l1d | allocation_latency | 0 |  | 分配缓存行的延迟（周期）
x4.l1d | allow_SD | TRUE |  | 是否允许接收SD(ShareDirty)状态的数据
x4.l1d | atomic_op_latency | 0 |  | 原子操作延迟（周期）
x4.l1d | buffer_size | 0 |  | 缓冲区大小，0表示无限
x4.l1d | clk_domain | system.cpu_cluster.clk_domain |  | 时钟域
x4.l1d | cluster_id | 0 |  | 控制器集群ID，用于区分不同集群
x4.l1d | comp_anr | FALSE |  | 控制是否对 AtomicNoResponse 请求使用分离的 Comp 和 DBIDResp 响应
DBIDResp (DBID Response)：表示允许发送数据的响应
Comp (Completion Response)：表示操作完成的响应
x4.l1d | comp_anr_latency | 0 |  | AtomicNoResponse Comp响应的额外延迟
AtomicNoResponse为True时有效
x4.l1d | comp_wu | FALSE |  | 是否为WriteUnique使用单独的Comp/DBIDResp响应
x4.l1d | comp_wu_latency | 0 |  | WriteUnique Comp响应的额外延迟
x4.l1d | data_channel_size | 64 |  | 数据通道大小（字节），数据传递时分割消息
x4.l1d | data_latency | 1 |  | 数据访问延迟（周期）
x4.l1d | dealloc_backinv_shared | TRUE |  | 回填无效共享行时是否释放
x4.l1d | dealloc_backinv_unique | TRUE |  | 回填无效独有行时是否释放
x4.l1d | dealloc_on_shared | FALSE |  | 共享状态下是否释放
x4.l1d | dealloc_on_unique | FALSE |  | 独有状态下是否释放
x4.l1d | dealloc_wait_for_tag | FALSE |  | 是否等待标签更新完成后再释放TBE
x4.l1d | downstream_destinations | system.cpu_cluster.cpus0.l2 |  | 下游目标（向CPU侧发送请求的目标）
x4.l1d | dvm_ext_tlbi_latency | 6 |  | DVM TLB无效延迟（周期）
x4.l1d | enable_DCT | FALSE |  | 启用直接缓存传输（Direct Cache Transfer）
x4.l1d | enable_DMT | FALSE |  | 启用直接内存传输（Direct Memory Transfer）
x4.l1d | enable_DMT_early_dealloc | FALSE |  | DMT时是否提前释放TBE
x4.l1d | fill_latency | 0 |  | 填充延迟（周期）
x4.l1d | fwd_unique_on_readshared | FALSE |  | ReadShared时是否转发Unique状态
x4.l1d | is_HN | FALSE |  | 是否作为Home Node（系统 coherency point）
x4.l1d | mandatory_queue_latency | 1 |  | 强制队列的默认延迟（周期）
x4.l1d | max_outstanding_transactions | 1024 |  | 单个请求者的最大未完成事务数
x4.l1d | number_of_DVM_TBEs | 16 |  | DVM TBE条目数
x4.l1d | number_of_DVM_snoop_TBEs | 4 |  | DVM Snoop TBE条目数
x4.l1d | number_of_TBEs | 16 |  | 事务缓冲区条目数（Pending Transaction Buffer）
x4.l1d | number_of_repl_TBEs | 16 |  | 替换TBE条目数
x4.l1d | number_of_snoop_TBEs | 4 |  | Snoop TBE条目数
x4.l1d | policy_type | 0 |  | 原子操作策略：0=All Near 1=Unique Near 2=Present Near
x4.l1d | read_hit_latency | 0 |  | 读命中额外延迟（周期）
x4.l1d | read_miss_latency | 0 |  | 读未命中额外延迟（周期）
x4.l1d | recycle_latency | 10 |  | 资源停顿时回收延迟（周期）
x4.l1d | request_latency | 1 |  | 请求出队延迟（周期）
x4.l1d | response_latency | 1 |  | 响应出队延迟（周期）
x4.l1d | sc_lock_base_latency_cy | 4 |  | SC锁基础延迟（周期）
x4.l1d | sc_lock_enabled | TRUE |  | 是否启用SC锁机制
x4.l1d | sc_lock_multiplier_decay | 1 |  | SC锁乘数衰减因子
x4.l1d | sc_lock_multiplier_inc | 4 |  | SC锁乘数增量
x4.l1d | sc_lock_multiplier_max | 256 |  | SC锁最大乘数
x4.l1d | send_evictions | TRUE |  | 是否通知sequencer缓存行被驱逐
x4.l1d | snoop_latency | 1 |  | snoop延迟（周期）
x4.l1d | snp_inv_latency | 0 |  | Snoop无效额外延迟（周期）
x4.l1d | snp_latency | 0 |  | Snoop延迟（周期）
x4.l1d | stall_recycle_lat | 1 |  | 停顿时回收延迟（周期）
x4.l1d | system | system |  | 系统对象引用
x4.l1d | throttle_req_on_retry | TRUE |  | 是否有待重试请求时是否限制新请求
x4.l1d | transitions_per_cycle | 2048 |  | 每个周期可执行的SLICC状态机转换数
x4.l1d | unify_repl_TBEs | FALSE |  | 是否合并替换和请求TBE
x4.l1d | upstream_destinations | (空) |  | 上游目标（向内存侧发送请求的目标）
x4.l1d | upstream_prefetch_trains_prefetcher | FALSE |  | 上游预取器是否训练预取器
x4.l1d | use_prefetcher | TRUE |  | 是否启用预取器
x4.l1d | version | 1 |  | 版本号，用于区分不同实例
x4.l1d | wait_for_cache_wr | FALSE |  | 是否等待缓存写完成再执行下一操作
x4.l1d | write_be_latency | 0 |  | 写后端延迟：接收应答 -> 发送数据（周期）
x4.l1d | write_fe_latency | 0 |  | 写前端：接收请求 -> 发送请求（周期）
x4.l1d.cache | type | RubyCache |  | 缓存类型，对应gem5::ruby::CacheMemory类
x4.l1d.cache | assoc | 4 |  | 关联度（N-way组相联），每个set有4个cache line
x4.l1d.cache | atomicALUs | 64 |  | 原子ALU数量，用于GPU原子操作
x4.l1d.cache | atomicLatency | 0 |  | 原子操作延迟（周期），0表示瞬时完成
x4.l1d.cache | block_size | 0 |  | 块大小，0表示使用Ruby默认块大小(64字节)
x4.l1d.cache | dataAccessLatency | 2 |  | 数据数组访问延迟（周期）
x4.l1d.cache | dataArrayBanks | 1 |  | 数据数组bank数量，用于并行访问
x4.l1d.cache | eventq_index | 0 |  | 事件队列索引
x4.l1d.cache | is_icache | FALSE |  | 是否为指令缓存（true表示指令缓存）
x4.l1d.cache | replacement_policy | TreePLRURP |  | 替换策略：树型伪LRU
x4.l1d.cache | resourceStalls | FALSE |  | 资源冲突时是否停顿
x4.l1d.cache | size | 65536 |  | 缓存容量（字节）= 64KB
x4.l1d.cache | start_index_bit | 6 |  | 索引起始位，用于计算cache line在set中的位置
x4.l1d.cache | tagAccessLatency | 1 |  | 标签数组访问延迟（周期）
x4.l1d.cache | tagArrayBanks | 1 |  | 标签数组bank数量，用于并行访问
x4.l1d.cache.replacement_policy | type | TreePLRURP |  | 替换策略类型
x4.l1d.cache.replacement_policy | eventq_index | 0 |  | 事件队列索引
x4.l1d.cache.replacement_policy | num_leaves | 4 |  | 树PLRU叶子数，等于assoc
x4.l1d.reqIn | type | MessageBuffer |  | 消息缓冲区类型
x4.l1d.reqIn | allow_zero_latency | FALSE |  | 是否允许零延迟入队
x4.l1d.reqIn | buffer_size | 0 |  | 缓冲区大小，0表示无限
x4.l1d.reqIn | eventq_index | 0 |  | 事件队列索引
x4.l1d.reqIn | max_dequeue_rate | 0 |  | 每周期最大出队消息数
x4.l1d.reqIn | ordered | TRUE |  | 是否为有序缓冲区
x4.l1d.reqIn | randomization | ruby_system |  | 随机化设置
x4.l1d.reqIn | routing_priority | 0 |  | 路由优先级
x4.l1d.reqIn | in_port | system.ruby.network.out_port[4] |  | 输入端口
x4.l1d.reqOut | type | MessageBuffer |  | 消息缓冲区类型
x4.l1d.reqOut | allow_zero_latency | FALSE |  | 是否允许零延迟入队
x4.l1d.reqOut | buffer_size | 0 |  | 缓冲区大小，0表示无限
x4.l1d.reqOut | eventq_index | 0 |  | 事件队列索引
x4.l1d.reqOut | max_dequeue_rate | 0 |  | 每周期最大出队消息数
x4.l1d.reqOut | ordered | TRUE |  | 是否为有序缓冲区
x4.l1d.reqOut | randomization | ruby_system |  | 随机化设置
x4.l1d.reqOut | routing_priority | 0 |  | 路由优先级
x4.l1d.reqOut | out_port | system.ruby.network.in_port[4] |  | 输出端口
x4.l1d.rspIn | type | MessageBuffer |  | 消息缓冲区类型
x4.l1d.rspIn | allow_zero_latency | FALSE |  | 是否允许零延迟入队
x4.l1d.rspIn | buffer_size | 0 |  | 缓冲区大小，0表示无限
x4.l1d.rspIn | eventq_index | 0 |  | 事件队列索引
x4.l1d.rspIn | max_dequeue_rate | 0 |  | 每周期最大出队消息数
x4.l1d.rspIn | ordered | TRUE |  | 是否为有序缓冲区
x4.l1d.rspIn | randomization | ruby_system |  | 随机化设置
x4.l1d.rspIn | routing_priority | 0 |  | 路由优先级
x4.l1d.rspIn | in_port | system.ruby.network.out_port[5] |  | 输入端口
x4.l1d.rspOut | type | MessageBuffer |  | 消息缓冲区类型
x4.l1d.rspOut | allow_zero_latency | FALSE |  | 是否允许零延迟入队
x4.l1d.rspOut | buffer_size | 0 |  | 缓冲区大小，0表示无限
x4.l1d.rspOut | eventq_index | 0 |  | 事件队列索引
x4.l1d.rspOut | max_dequeue_rate | 0 |  | 每周期最大出队消息数
x4.l1d.rspOut | ordered | TRUE |  | 是否为有序缓冲区
x4.l1d.rspOut | randomization | ruby_system |  | 随机化设置
x4.l1d.rspOut | routing_priority | 0 |  | 路由优先级
x4.l1d.rspOut | out_port | system.ruby.network.in_port[5] |  | 输出端口
x4.l1d.snpIn | type | MessageBuffer |  | 消息缓冲区类型
x4.l1d.snpIn | allow_zero_latency | FALSE |  | 是否允许零延迟入队
x4.l1d.snpIn | buffer_size | 0 |  | 缓冲区大小，0表示无限
x4.l1d.snpIn | eventq_index | 0 |  | 事件队列索引
x4.l1d.snpIn | max_dequeue_rate | 0 |  | 每周期最大出队消息数
x4.l1d.snpIn | ordered | TRUE |  | 是否为有序缓冲区
x4.l1d.snpIn | randomization | ruby_system |  | 随机化设置
x4.l1d.snpIn | routing_priority | 0 |  | 路由优先级
x4.l1d.snpIn | in_port | system.ruby.network.out_port[6] |  | 输入端口
x4.l1d.snpOut | type | MessageBuffer |  | 消息缓冲区类型
x4.l1d.snpOut | allow_zero_latency | FALSE |  | 是否允许零延迟入队
x4.l1d.snpOut | buffer_size | 0 |  | 缓冲区大小，0表示无限
x4.l1d.snpOut | eventq_index | 0 |  | 事件队列索引
x4.l1d.snpOut | max_dequeue_rate | 0 |  | 每周期最大出队消息数
x4.l1d.snpOut | ordered | TRUE |  | 是否为有序缓冲区
x4.l1d.snpOut | randomization | ruby_system |  | 随机化设置
x4.l1d.snpOut | routing_priority | 0 |  | 路由优先级
x4.l1d.snpOut | out_port | system.ruby.network.in_port[6] |  | 输出端口
x4.l1d.datIn | type | MessageBuffer |  | 消息缓冲区类型
x4.l1d.datIn | allow_zero_latency | FALSE |  | 是否允许零延迟入队
x4.l1d.datIn | buffer_size | 0 |  | 缓冲区大小，0表示无限
x4.l1d.datIn | eventq_index | 0 |  | 事件队列索引
x4.l1d.datIn | max_dequeue_rate | 0 |  | 每周期最大出队消息数
x4.l1d.datIn | ordered | TRUE |  | 是否为有序缓冲区
x4.l1d.datIn | randomization | ruby_system |  | 随机化设置
x4.l1d.datIn | routing_priority | 0 |  | 路由优先级
x4.l1d.datIn | in_port | system.ruby.network.out_port[7] |  | 输入端口
x4.l1d.datOut | type | MessageBuffer |  | 消息缓冲区类型
x4.l1d.datOut | allow_zero_latency | FALSE |  | 是否允许零延迟入队
x4.l1d.datOut | buffer_size | 0 |  | 缓冲区大小，0表示无限
x4.l1d.datOut | eventq_index | 0 |  | 事件队列索引
x4.l1d.datOut | max_dequeue_rate | 0 |  | 每周期最大出队消息数
x4.l1d.datOut | ordered | TRUE |  | 是否为有序缓冲区
x4.l1d.datOut | randomization | ruby_system |  | 随机化设置
x4.l1d.datOut | routing_priority | 0 |  | 路由优先级
x4.l1d.datOut | out_port | system.ruby.network.in_port[7] |  | 输出端口
x4.l1d.mandatoryQueue | type | MessageBuffer |  | 消息缓冲区类型
x4.l1d.mandatoryQueue | allow_zero_latency | FALSE |  | 是否允许零延迟入队
x4.l1d.mandatoryQueue | buffer_size | 128 |  | 缓冲区大小
x4.l1d.mandatoryQueue | eventq_index | 0 |  | 事件队列索引
x4.l1d.mandatoryQueue | max_dequeue_rate | 0 |  | 每周期最大出队消息数
x4.l1d.mandatoryQueue | ordered | TRUE |  | 是否为有序缓冲区
x4.l1d.mandatoryQueue | randomization | ruby_system |  | 随机化设置
x4.l1d.mandatoryQueue | routing_priority | 0 |  | 路由优先级
x4.l1d.reqRdy | type | MessageBuffer |  | 消息缓冲区类型
x4.l1d.reqRdy | allow_zero_latency | TRUE |  | 是否允许零延迟入队
x4.l1d.reqRdy | buffer_size | 64 |  | 缓冲区大小
x4.l1d.reqRdy | eventq_index | 0 |  | 事件队列索引
x4.l1d.reqRdy | max_dequeue_rate | 0 |  | 每周期最大出队消息数
x4.l1d.reqRdy | ordered | FALSE |  | 是否为有序缓冲区
x4.l1d.reqRdy | randomization | disabled |  | 随机化设置
x4.l1d.reqRdy | routing_priority | 0 |  | 路由优先级
x4.l1d.snpRdy | type | MessageBuffer |  | 消息缓冲区类型
x4.l1d.snpRdy | allow_zero_latency | TRUE |  | 是否允许零延迟入队
x4.l1d.snpRdy | buffer_size | 64 |  | 缓冲区大小
x4.l1d.snpRdy | eventq_index | 0 |  | 事件队列索引
x4.l1d.snpRdy | max_dequeue_rate | 0 |  | 每周期最大出队消息数
x4.l1d.snpRdy | ordered | FALSE |  | 是否为有序缓冲区
x4.l1d.snpRdy | randomization | disabled |  | 随机化设置
x4.l1d.snpRdy | routing_priority | 0 |  | 路由优先级
x4.l1d.replTriggerQueue | type | MessageBuffer |  | 消息缓冲区类型
x4.l1d.replTriggerQueue | allow_zero_latency | TRUE |  | 是否允许零延迟入队
x4.l1d.replTriggerQueue | buffer_size | 64 |  | 缓冲区大小
x4.l1d.replTriggerQueue | eventq_index | 0 |  | 事件队列索引
x4.l1d.replTriggerQueue | max_dequeue_rate | 0 |  | 每周期最大出队消息数
x4.l1d.replTriggerQueue | ordered | TRUE |  | 是否为有序缓冲区
x4.l1d.replTriggerQueue | randomization | disabled |  | 随机化设置
x4.l1d.replTriggerQueue | routing_priority | 0 |  | 路由优先级
x4.l1d.retryTriggerQueue | type | MessageBuffer |  | 消息缓冲区类型
x4.l1d.retryTriggerQueue | allow_zero_latency | TRUE |  | 是否允许零延迟入队
x4.l1d.retryTriggerQueue | buffer_size | 64 |  | 缓冲区大小
x4.l1d.retryTriggerQueue | eventq_index | 0 |  | 事件队列索引
x4.l1d.retryTriggerQueue | max_dequeue_rate | 0 |  | 每周期最大出队消息数
x4.l1d.retryTriggerQueue | ordered | TRUE |  | 是否为有序缓冲区
x4.l1d.retryTriggerQueue | randomization | disabled |  | 随机化设置
x4.l1d.retryTriggerQueue | routing_priority | 0 |  | 路由优先级
x4.l1d.triggerQueue | type | MessageBuffer |  | 消息缓冲区类型
x4.l1d.triggerQueue | allow_zero_latency | TRUE |  | 是否允许零延迟入队
x4.l1d.triggerQueue | buffer_size | 256 |  | 缓冲区大小
x4.l1d.triggerQueue | eventq_index | 0 |  | 事件队列索引
x4.l1d.triggerQueue | max_dequeue_rate | 0 |  | 每周期最大出队消息数
x4.l1d.triggerQueue | ordered | FALSE |  | 是否为有序缓冲区
x4.l1d.triggerQueue | randomization | disabled |  | 随机化设置
x4.l1d.triggerQueue | routing_priority | 0 |  | 路由优先级
x4.l1d.prefetchQueue | type | MessageBuffer |  | 消息缓冲区类型
x4.l1d.prefetchQueue | allow_zero_latency | FALSE |  | 是否允许零延迟入队
x4.l1d.prefetchQueue | buffer_size | 256 |  | 缓冲区大小
x4.l1d.prefetchQueue | eventq_index | 0 |  | 事件队列索引
x4.l1d.prefetchQueue | max_dequeue_rate | 0 |  | 每周期最大出队消息数
x4.l1d.prefetchQueue | ordered | TRUE |  | 是否为有序缓冲区
x4.l1d.prefetchQueue | randomization | ruby_system |  | 随机化设置
x4.l1d.prefetchQueue | routing_priority | 0 |  | 路由优先级

## l1i
配置节点 | 配置项 | 配置值 | 修正值 | 配置项说明
x4.l1i | type | CHI_Cache_Controller |  | 控制器类型，CHI协议的缓存控制器
x4.l1i | children | cache, datIn, datOut, mandatoryQueue, power_state, prefetchQueue, replTriggerQueue, reqIn, reqOut, reqRdy, retryTriggerQueue, rspIn, rspOut, snpIn, snpOut, snpRdy, triggerQueue |  | 子节点列表
x4.l1i | addr_ranges | 0:18446744073709551615 |  | 地址范围，0表示全部内存
x4.l1i | alloc_on_atomic | FALSE |  | 原子操作时是否分配缓存行
x4.l1i | alloc_on_readonce | TRUE |  | ReadOnce请求是否分配缓存行
x4.l1i | alloc_on_readshared | TRUE |  | ReadShared请求是否分配缓存行
x4.l1i | alloc_on_readunique | TRUE |  | ReadUnique请求是否分配缓存行
x4.l1i | alloc_on_seq_acc | TRUE |  | 顺序访问是否分配缓存行
x4.l1i | alloc_on_seq_line_write | FALSE |  | 顺序写整行是否分配缓存行
x4.l1i | alloc_on_writeback | TRUE |  | 回写时是否分配缓存行
x4.l1i | allocation_latency | 0 |  | 分配缓存行的延迟（周期）
x4.l1i | allow_SD | TRUE |  | 是否允许接收SD(ShareDirty)状态的数据
x4.l1i | atomic_op_latency | 0 |  | 原子操作延迟（周期）
x4.l1i | buffer_size | 0 |  | 缓冲区大小，0表示无限
x4.l1i | cache | system.cpu_cluster.cpus0.l1i.cache |  | 关联的缓存结构
x4.l1i | clk_domain | system.cpu_cluster.clk_domain |  | 时钟域
x4.l1i | cluster_id | 0 |  | 控制器集群ID，用于区分不同集群
x4.l1i | comp_anr | FALSE |  | 是否为AtomicNoResponse使用单独的Comp/DBIDResp响应
x4.l1i | comp_anr_latency | 0 |  | AtomicNoResponse Comp响应的额外延迟
x4.l1i | comp_wu | FALSE |  | 是否为WriteUnique使用单独的Comp/DBIDResp响应
x4.l1i | comp_wu_latency | 0 |  | WriteUnique Comp响应的额外延迟
x4.l1i | datIn | system.cpu_cluster.cpus0.l1i.datIn |  | 数据输入消息缓冲区（From网络）
x4.l1i | datOut | system.cpu_cluster.cpus0.l1i.datOut |  | 数据输出消息缓冲区（To网络）
x4.l1i | data_channel_size | 64 |  | 数据通道大小（字节），数据传递时分割消息
x4.l1i | data_latency | 1 |  | 数据访问延迟（周期）
x4.l1i | dealloc_backinv_shared | TRUE |  | 回填无效共享行时是否释放
x4.l1i | dealloc_backinv_unique | TRUE |  | 回填无效独有行时是否释放
x4.l1i | dealloc_on_shared | FALSE |  | 共享状态下是否释放
x4.l1i | dealloc_on_unique | FALSE |  | 独有状态下是否释放
x4.l1i | dealloc_wait_for_tag | FALSE |  | 是否等待标签更新完成后再释放TBE
x4.l1i | downstream_destinations | system.cpu_cluster.cpus0.l2 |  | 下游目标（向CPU侧发送请求的目标）
x4.l1i | dvm_ext_tlbi_latency | 6 |  | DVM TLB无效延迟（周期）
x4.l1i | enable_DCT | FALSE |  | 启用直接缓存传输（Direct Cache Transfer）
x4.l1i | enable_DMT | FALSE |  | 启用直接内存传输（Direct Memory Transfer）
x4.l1i | enable_DMT_early_dealloc | FALSE |  | DMT时是否提前释放TBE
x4.l1i | eventq_index | 0 |  | 事件队列索引
x4.l1i | fill_latency | 0 |  | 填充延迟（周期）
x4.l1i | fwd_unique_on_readshared | FALSE |  | ReadShared时是否转发Unique状态
x4.l1i | is_HN | FALSE |  | 是否作为Home Node（系统 coherency point）
x4.l1i | mandatoryQueue | system.cpu_cluster.cpus0.l1i.mandatoryQueue |  | 强制队列（接收CPU请求）
x4.l1i | mandatory_queue_latency | 1 |  | 强制队列的默认延迟（周期）
x4.l1i | max_outstanding_transactions | 1024 |  | 单个请求者的最大未完成事务数
x4.l1i | number_of_DVM_TBEs | 16 |  | DVM TBE条目数
x4.l1i | number_of_DVM_snoop_TBEs | 4 |  | DVM Snoop TBE条目数
x4.l1i | number_of_TBEs | 16 |  | 事务缓冲区条目数（Pending Transaction Buffer）
x4.l1i | number_of_repl_TBEs | 16 |  | 替换TBE条目数
x4.l1i | number_of_snoop_TBEs | 4 |  | Snoop TBE条目数
x4.l1i | policy_type | 0 |  | 原子操作策略：0=All Near 1=Unique Near 2=Present Near
x4.l1i | power_model | (空) |  | 电源模型
x4.l1i | power_state | system.cpu_cluster.cpus0.l1i.power_state |  | 电源状态
x4.l1i | prefetchQueue | system.cpu_cluster.cpus0.l1i.prefetchQueue |  | 预取队列
x4.l1i | prefetcher | Null |  | 预取器（指令缓存未启用）
x4.l1i | read_hit_latency | 0 |  | 读命中额外延迟（周期）
x4.l1i | read_miss_latency | 0 |  | 读未命中额外延迟（周期）
x4.l1i | recycle_latency | 10 |  | 资源停顿时回收延迟（周期）
x4.l1i | replTriggerQueue | system.cpu_cluster.cpus0.l1i.replTriggerQueue |  | 替换触发队列
x4.l1i | reqIn | system.cpu_cluster.cpus0.l1i.reqIn |  | 请求输入消息缓冲区（From网络）
x4.l1i | reqOut | system.cpu_cluster.cpus0.l1i.reqOut |  | 请求输出消息缓冲区（To网络）
x4.l1i | reqRdy | system.cpu_cluster.cpus0.l1i.reqRdy |  | 请求就绪队列
x4.l1i | request_latency | 1 |  | 请求出队延迟（周期）
x4.l1i | response_latency | 1 |  | 响应出队延迟（周期）
x4.l1i | retryTriggerQueue | system.cpu_cluster.cpus0.l1i.retryTriggerQueue |  | 重试触发队列
x4.l1i | rspIn | system.cpu_cluster.cpus0.l1i.rspIn |  | 响应输入消息缓冲区（From网络）
x4.l1i | rspOut | system.cpu_cluster.cpus0.l1i.rspOut |  | 响应输出消息缓冲区（To网络）
x4.l1i | ruby_system | system.ruby |  | Ruby系统引用
x4.l1i | sc_lock_base_latency_cy | 4 |  | SC锁基础延迟（周期）
x4.l1i | sc_lock_enabled | FALSE |  | 是否启用SC锁机制
x4.l1i | sc_lock_multiplier_decay | 1 |  | SC锁乘数衰减因子
x4.l1i | sc_lock_multiplier_inc | 4 |  | SC锁乘数增量
x4.l1i | sc_lock_multiplier_max | 256 |  | SC锁最大乘数
x4.l1i | send_evictions | TRUE |  | 是否通知sequencer缓存行被驱逐
x4.l1i | sequencer | system.cpu_cluster.cpus0.inst_sequencer |  | 关联的sequencer
x4.l1i | snoop_latency | 1 |  | snoop延迟（周期）
x4.l1i | snpIn | system.cpu_cluster.cpus0.l1i.snpIn |  | Snoop输入消息缓冲区（From网络）
x4.l1i | snpOut | system.cpu_cluster.cpus0.l1i.snpOut |  | Snoop输出消息缓冲区（To网络）
x4.l1i | snpRdy | system.cpu_cluster.cpus0.l1i.snpRdy |  | Snoop就绪队列
x4.l1i | snp_inv_latency | 0 |  | Snoop无效额外延迟（周期）
x4.l1i | snp_latency | 0 |  | Snoop延迟（周期）
x4.l1i | stall_recycle_lat | 1 |  | 停顿时回收延迟（周期）
x4.l1i | system | system |  | 系统对象引用
x4.l1i | throttle_req_on_retry | TRUE |  | 是否有待重试请求时是否限制新请求
x4.l1i | transitions_per_cycle | 2048 |  | 每个周期可执行的SLICC状态机转换数
x4.l1i | triggerQueue | system.cpu_cluster.cpus0.l1i.triggerQueue |  | 触发队列
x4.l1i | unify_repl_TBEs | FALSE |  | 是否合并替换和请求TBE
x4.l1i | upstream_destinations | (空) |  | 上游目标（向内存侧发送请求的目标）
x4.l1i | upstream_prefetch_trains_prefetcher | FALSE |  | 上游预取器是否训练预取器
x4.l1i | use_prefetcher | FALSE |  | 是否启用预取器
x4.l1i | version | 0 |  | 版本号，用于区分不同实例
x4.l1i | wait_for_cache_wr | FALSE |  | 是否等待缓存写完成再执行下一操作
x4.l1i | write_be_latency | 0 |  | 写后端延迟：接收应答 -> 发送数据（周期）
x4.l1i | write_fe_latency | 0 |  | 写前端：接收请求 -> 发送请求（周期）
x4.l1i.cache | type | RubyCache |  | 缓存类型，对应gem5::ruby::CacheMemory类
x4.l1i.cache | children | replacement_policy |  | 子节点列表
x4.l1i.cache | assoc | 4 |  | 关联度（N-way组相联），每个set有4个cache line
x4.l1i.cache | atomicALUs | 64 |  | 原子ALU数量，用于GPU原子操作
x4.l1i.cache | atomicLatency | 0 |  | 原子操作延迟（周期），0表示瞬时完成
x4.l1i.cache | block_size | 0 |  | 块大小，0表示使用Ruby默认块大小(64字节)
x4.l1i.cache | dataAccessLatency | 1 |  | 数据数组访问延迟（周期）
x4.l1i.cache | dataArrayBanks | 1 |  | 数据数组bank数量，用于并行访问
x4.l1i.cache | eventq_index | 0 |  | 事件队列索引
x4.l1i.cache | is_icache | TRUE |  | 是否为指令缓存（true表示指令缓存）
x4.l1i.cache | replacement_policy | TreePLRURP |  | 替换策略：树型伪LRU
x4.l1i.cache | resourceStalls | FALSE |  | 资源冲突时是否停顿
x4.l1i.cache | size | 65536 |  | 缓存容量（字节）= 64KB
x4.l1i.cache | start_index_bit | 6 |  | 索引起始位，用于计算cache line在set中的位置
x4.l1i.cache | tagAccessLatency | 1 |  | 标签数组访问延迟（周期）
x4.l1i.cache | tagArrayBanks | 1 |  | 标签数组bank数量，用于并行访问
x4.l1i.cache.replacement_policy | type | TreePLRURP |  | 替换策略类型
x4.l1i.cache.replacement_policy | eventq_index | 0 |  | 事件队列索引
x4.l1i.cache.replacement_policy | num_leaves | 4 |  | 树PLRU叶子数，等于assoc
x4.l1i.datIn | type | MessageBuffer |  | 消息缓冲区类型
x4.l1i.datIn | allow_zero_latency | FALSE |  | 是否允许零延迟入队
x4.l1i.datIn | buffer_size | 0 |  | 缓冲区大小，0表示无限
x4.l1i.datIn | eventq_index | 0 |  | 事件队列索引
x4.l1i.datIn | max_dequeue_rate | 0 |  | 每周期最大出队消息数
x4.l1i.datIn | ordered | TRUE |  | 是否为有序缓冲区
x4.l1i.datIn | randomization | ruby_system |  | 随机化设置
x4.l1i.datIn | routing_priority | 0 |  | 路由优先级
x4.l1i.datIn | in_port | system.ruby.network.out_port[3] |  | 输入端口
x4.l1i.datOut | type | MessageBuffer |  | 消息缓冲区类型
x4.l1i.datOut | allow_zero_latency | FALSE |  | 是否允许零延迟入队
x4.l1i.datOut | buffer_size | 0 |  | 缓冲区大小，0表示无限
x4.l1i.datOut | eventq_index | 0 |  | 事件队列索引
x4.l1i.datOut | max_dequeue_rate | 0 |  | 每周期最大出队消息数
x4.l1i.datOut | ordered | TRUE |  | 是否为有序缓冲区
x4.l1i.datOut | randomization | ruby_system |  | 随机化设置
x4.l1i.datOut | routing_priority | 0 |  | 路由优先级
x4.l1i.datOut | out_port | system.ruby.network.in_port[3] |  | 输出端口
x4.l1i.mandatoryQueue | type | MessageBuffer |  | 消息缓冲区类型
x4.l1i.mandatoryQueue | allow_zero_latency | FALSE |  | 是否允许零延迟入队
x4.l1i.mandatoryQueue | buffer_size | 128 |  | 缓冲区大小
x4.l1i.mandatoryQueue | eventq_index | 0 |  | 事件队列索引
x4.l1i.mandatoryQueue | max_dequeue_rate | 0 |  | 每周期最大出队消息数
x4.l1i.mandatoryQueue | ordered | TRUE |  | 是否为有序缓冲区
x4.l1i.mandatoryQueue | randomization | ruby_system |  | 随机化设置
x4.l1i.mandatoryQueue | routing_priority | 0 |  | 路由优先级
x4.l1i.power_state | type | PowerState |  | 电源状态类型
x4.l1i.power_state | clk_gate_bins | 20 |  | 时钟门控bins数
x4.l1i.power_state | clk_gate_max | 1000000000000 |  | 最大时钟门控值
x4.l1i.power_state | clk_gate_min | 1000 |  | 最小时钟门控值
x4.l1i.power_state | default_state | UNDEFINED |  | 默认状态
x4.l1i.power_state | eventq_index | 0 |  | 事件队列索引
x4.l1i.power_state | leaders | (空) |  | leaders列表
x4.l1i.power_state | possible_states | (空) |  | 可能状态列表
x4.l1i.prefetchQueue | type | MessageBuffer |  | 消息缓冲区类型
x4.l1i.prefetchQueue | allow_zero_latency | FALSE |  | 是否允许零延迟入队
x4.l1i.prefetchQueue | buffer_size | 256 |  | 缓冲区大小
x4.l1i.prefetchQueue | eventq_index | 0 |  | 事件队列索引
x4.l1i.prefetchQueue | max_dequeue_rate | 0 |  | 每周期最大出队消息数
x4.l1i.prefetchQueue | ordered | TRUE |  | 是否为有序缓冲区
x4.l1i.prefetchQueue | randomization | ruby_system |  | 随机化设置
x4.l1i.prefetchQueue | routing_priority | 0 |  | 路由优先级
x4.l1i.replTriggerQueue | type | MessageBuffer |  | 消息缓冲区类型
x4.l1i.replTriggerQueue | allow_zero_latency | TRUE |  | 是否允许零延迟入队
x4.l1i.replTriggerQueue | buffer_size | 64 |  | 缓冲区大小
x4.l1i.replTriggerQueue | eventq_index | 0 |  | 事件队列索引
x4.l1i.replTriggerQueue | max_dequeue_rate | 0 |  | 每周期最大出队消息数
x4.l1i.replTriggerQueue | ordered | TRUE |  | 是否为有序缓冲区
x4.l1i.replTriggerQueue | randomization | disabled |  | 随机化设置
x4.l1i.replTriggerQueue | routing_priority | 0 |  | 路由优先级
x4.l1i.reqIn | type | MessageBuffer |  | 消息缓冲区类型
x4.l1i.reqIn | allow_zero_latency | FALSE |  | 是否允许零延迟入队
x4.l1i.reqIn | buffer_size | 0 |  | 缓冲区大小，0表示无限
x4.l1i.reqIn | eventq_index | 0 |  | 事件队列索引
x4.l1i.reqIn | max_dequeue_rate | 0 |  | 每周期最大出队消息数
x4.l1i.reqIn | ordered | TRUE |  | 是否为有序缓冲区
x4.l1i.reqIn | randomization | ruby_system |  | 随机化设置
x4.l1i.reqIn | routing_priority | 0 |  | 路由优先级
x4.l1i.reqIn | in_port | system.ruby.network.out_port[0] |  | 输入端口
x4.l1i.reqOut | type | MessageBuffer |  | 消息缓冲区类型
x4.l1i.reqOut | allow_zero_latency | FALSE |  | 是否允许零延迟入队
x4.l1i.reqOut | buffer_size | 0 |  | 缓冲区大小，0表示无限
x4.l1i.reqOut | eventq_index | 0 |  | 事件队列索引
x4.l1i.reqOut | max_dequeue_rate | 0 |  | 每周期最大出队消息数
x4.l1i.reqOut | ordered | TRUE |  | 是否为有序缓冲区
x4.l1i.reqOut | randomization | ruby_system |  | 随机化设置
x4.l1i.reqOut | routing_priority | 0 |  | 路由优先级
x4.l1i.reqOut | out_port | system.ruby.network.in_port[0] |  | 输出端口
x4.l1i.reqRdy | type | MessageBuffer |  | 消息缓冲区类型
x4.l1i.reqRdy | allow_zero_latency | TRUE |  | 是否允许零延迟入队
x4.l1i.reqRdy | buffer_size | 64 |  | 缓冲区大小
x4.l1i.reqRdy | eventq_index | 0 |  | 事件队列索引
x4.l1i.reqRdy | max_dequeue_rate | 0 |  | 每周期最大出队消息数
x4.l1i.reqRdy | ordered | FALSE |  | 是否为有序缓冲区
x4.l1i.reqRdy | randomization | disabled |  | 随机化设置
x4.l1i.reqRdy | routing_priority | 0 |  | 路由优先级
x4.l1i.retryTriggerQueue | type | MessageBuffer |  | 消息缓冲区类型
x4.l1i.retryTriggerQueue | allow_zero_latency | TRUE |  | 是否允许零延迟入队
x4.l1i.retryTriggerQueue | buffer_size | 64 |  | 缓冲区大小
x4.l1i.retryTriggerQueue | eventq_index | 0 |  | 事件队列索引
x4.l1i.retryTriggerQueue | max_dequeue_rate | 0 |  | 每周期最大出队消息数
x4.l1i.retryTriggerQueue | ordered | TRUE |  | 是否为有序缓冲区
x4.l1i.retryTriggerQueue | randomization | disabled |  | 随机化设置
x4.l1i.retryTriggerQueue | routing_priority | 0 |  | 路由优先级
x4.l1i.rspIn | type | MessageBuffer |  | 消息缓冲区类型
x4.l1i.rspIn | allow_zero_latency | FALSE |  | 是否允许零延迟入队
x4.l1i.rspIn | buffer_size | 0 |  | 缓冲区大小，0表示无限
x4.l1i.rspIn | eventq_index | 0 |  | 事件队列索引
x4.l1i.rspIn | max_dequeue_rate | 0 |  | 每周期最大出队消息数
x4.l1i.rspIn | ordered | TRUE |  | 是否为有序缓冲区
x4.l1i.rspIn | randomization | ruby_system |  | 随机化设置
x4.l1i.rspIn | routing_priority | 0 |  | 路由优先级
x4.l1i.rspIn | in_port | system.ruby.network.out_port[1] |  | 输入端口
x4.l1i.rspOut | type | MessageBuffer |  | 消息缓冲区类型
x4.l1i.rspOut | allow_zero_latency | FALSE |  | 是否允许零延迟入队
x4.l1i.rspOut | buffer_size | 0 |  | 缓冲区大小，0表示无限
x4.l1i.rspOut | eventq_index | 0 |  | 事件队列索引
x4.l1i.rspOut | max_dequeue_rate | 0 |  | 每周期最大出队消息数
x4.l1i.rspOut | ordered | TRUE |  | 是否为有序缓冲区
x4.l1i.rspOut | randomization | ruby_system |  | 随机化设置
x4.l1i.rspOut | routing_priority | 0 |  | 路由优先级
x4.l1i.rspOut | out_port | system.ruby.network.in_port[1] |  | 输出端口
x4.l1i.snpIn | type | MessageBuffer |  | 消息缓冲区类型
x4.l1i.snpIn | allow_zero_latency | FALSE |  | 是否允许零延迟入队
x4.l1i.snpIn | buffer_size | 0 |  | 缓冲区大小，0表示无限
x4.l1i.snpIn | eventq_index | 0 |  | 事件队列索引
x4.l1i.snpIn | max_dequeue_rate | 0 |  | 每周期最大出队消息数
x4.l1i.snpIn | ordered | TRUE |  | 是否为有序缓冲区
x4.l1i.snpIn | randomization | ruby_system |  | 随机化设置
x4.l1i.snpIn | routing_priority | 0 |  | 路由优先级
x4.l1i.snpIn | in_port | system.ruby.network.out_port[2] |  | 输入端口
x4.l1i.snpOut | type | MessageBuffer |  | 消息缓冲区类型
x4.l1i.snpOut | allow_zero_latency | FALSE |  | 是否允许零延迟入队
x4.l1i.snpOut | buffer_size | 0 |  | 缓冲区大小，0表示无限
x4.l1i.snpOut | eventq_index | 0 |  | 事件队列索引
x4.l1i.snpOut | max_dequeue_rate | 0 |  | 每周期最大出队消息数
x4.l1i.snpOut | ordered | TRUE |  | 是否为有序缓冲区
x4.l1i.snpOut | randomization | ruby_system |  | 随机化设置
x4.l1i.snpOut | routing_priority | 0 |  | 路由优先级
x4.l1i.snpOut | out_port | system.ruby.network.in_port[2] |  | 输出端口
x4.l1i.snpRdy | type | MessageBuffer |  | 消息缓冲区类型
x4.l1i.snpRdy | allow_zero_latency | TRUE |  | 是否允许零延迟入队
x4.l1i.snpRdy | buffer_size | 64 |  | 缓冲区大小
x4.l1i.snpRdy | eventq_index | 0 |  | 事件队列索引
x4.l1i.snpRdy | max_dequeue_rate | 0 |  | 每周期最大出队消息数
x4.l1i.snpRdy | ordered | FALSE |  | 是否为有序缓冲区
x4.l1i.snpRdy | randomization | disabled |  | 随机化设置
x4.l1i.snpRdy | routing_priority | 0 |  | 路由优先级
x4.l1i.triggerQueue | type | MessageBuffer |  | 消息缓冲区类型
x4.l1i.triggerQueue | allow_zero_latency | TRUE |  | 是否允许零延迟入队
x4.l1i.triggerQueue | buffer_size | 256 |  | 缓冲区大小
x4.l1i.triggerQueue | eventq_index | 0 |  | 事件队列索引
x4.l1i.triggerQueue | max_dequeue_rate | 0 |  | 每周期最大出队消息数
x4.l1i.triggerQueue | ordered | FALSE |  | 是否为有序缓冲区
x4.l1i.triggerQueue | randomization | disabled |  | 随机化设置
x4.l1i.triggerQueue | routing_priority | 0 |  | 路由优先级

## l2
配置节点 | 配置项 | 配置值 | 配置项说明
system.cpu_cluster.cpus0.l2 | type | CHI_Cache_Controller | 控制器类型，CHI协议的缓存控制器
system.cpu_cluster.cpus0.l2 | children | cache, datIn, datOut, mandatoryQueue, power_state, prefetchQueue, prefetcher, replTriggerQueue, reqIn, reqOut, reqRdy, retryTriggerQueue, rspIn, rspOut, snpIn, snpOut, snpRdy, triggerQueue | 子节点列表
system.cpu_cluster.cpus0.l2 | addr_ranges | 0:18446744073709551615 | 地址范围，0表示全部内存
system.cpu_cluster.cpus0.l2 | alloc_on_atomic | FALSE | 原子操作时是否分配缓存行
system.cpu_cluster.cpus0.l2 | alloc_on_readonce | TRUE | ReadOnce请求是否分配缓存行
system.cpu_cluster.cpus0.l2 | alloc_on_readshared | TRUE | ReadShared请求是否分配缓存行
system.cpu_cluster.cpus0.l2 | alloc_on_readunique | TRUE | ReadUnique请求是否分配缓存行
system.cpu_cluster.cpus0.l2 | alloc_on_seq_acc | FALSE | 顺序访问是否分配缓存行
system.cpu_cluster.cpus0.l2 | alloc_on_seq_line_write | FALSE | 顺序写整行是否分配缓存行
system.cpu_cluster.cpus0.l2 | alloc_on_writeback | TRUE | 回写时是否分配缓存行
system.cpu_cluster.cpus0.l2 | allocation_latency | 0 | 分配缓存行的延迟（周期）
system.cpu_cluster.cpus0.l2 | allow_SD | TRUE | 是否允许接收SD(ShareDirty)状态的数据
system.cpu_cluster.cpus0.l2 | atomic_op_latency | 0 | 原子操作延迟（周期）
system.cpu_cluster.cpus0.l2 | buffer_size | 0 | 缓冲区大小，0表示无限
system.cpu_cluster.cpus0.l2 | cache | system.cpu_cluster.cpus0.l2.cache | 关联的缓存结构
system.cpu_cluster.cpus0.l2 | clk_domain | system.cpu_cluster.clk_domain | 时钟域
system.cpu_cluster.cpus0.l2 | cluster_id | 0 | 控制器集群ID，用于区分不同集群
system.cpu_cluster.cpus0.l2 | comp_anr | FALSE | 是否为AtomicNoResponse使用单独的Comp/DBIDResp响应
system.cpu_cluster.cpus0.l2 | comp_anr_latency | 0 | AtomicNoResponse Comp响应的额外延迟
system.cpu_cluster.cpus0.l2 | comp_wu | FALSE | 是否为WriteUnique使用单独的Comp/DBIDResp响应
system.cpu_cluster.cpus0.l2 | comp_wu_latency | 0 | WriteUnique Comp响应的额外延迟
system.cpu_cluster.cpus0.l2 | datIn | system.cpu_cluster.cpus0.l2.datIn | 数据输入消息缓冲区（From网络）
system.cpu_cluster.cpus0.l2 | datOut | system.cpu_cluster.cpus0.l2.datOut | 数据输出消息缓冲区（To网络）
system.cpu_cluster.cpus0.l2 | data_channel_size | 64 | 数据通道大小（字节），数据传递时分割消息
system.cpu_cluster.cpus0.l2 | data_latency | 1 | 数据访问延迟（周期）
system.cpu_cluster.cpus0.l2 | dealloc_backinv_shared | TRUE | 回填无效共享行时是否释放
system.cpu_cluster.cpus0.l2 | dealloc_backinv_unique | TRUE | 回填无效独有行时是否释放
system.cpu_cluster.cpus0.l2 | dealloc_on_shared | FALSE | 共享状态下是否释放
system.cpu_cluster.cpus0.l2 | dealloc_on_unique | FALSE | 独有状态下是否释放
system.cpu_cluster.cpus0.l2 | dealloc_wait_for_tag | FALSE | 是否等待标签更新完成后再释放TBE
system.cpu_cluster.cpus0.l2 | downstream_destinations | system.ruby.hnf.cntrl | 下游目标（向CPU侧发送请求的目标，L2下游连接HNF）
system.cpu_cluster.cpus0.l2 | dvm_ext_tlbi_latency | 6 | DVM TLB无效延迟（周期）
system.cpu_cluster.cpus0.l2 | enable_DCT | FALSE | 启用直接缓存传输（Direct Cache Transfer）
system.cpu_cluster.cpus0.l2 | enable_DMT | FALSE | 启用直接内存传输（Direct Memory Transfer）
system.cpu_cluster.cpus0.l2 | enable_DMT_early_dealloc | FALSE | DMT时是否提前释放TBE
system.cpu_cluster.cpus0.l2 | fill_latency | 0 | 填充延迟（周期）
system.cpu_cluster.cpus0.l2 | fwd_unique_on_readshared | FALSE | ReadShared时是否转发Unique状态
system.cpu_cluster.cpus0.l2 | is_HN | FALSE | 是否作为Home Node（系统 coherency point）
system.cpu_cluster.cpus0.l2 | mandatoryQueue | system.cpu_cluster.cpus0.l2.mandatoryQueue | 强制队列（接收CPU请求）
system.cpu_cluster.cpus0.l2 | mandatory_queue_latency | 1 | 强制队列的默认延迟（周期）
system.cpu_cluster.cpus0.l2 | max_outstanding_transactions | 1024 | 单个请求者的最大未完成事务数
system.cpu_cluster.cpus0.l2 | number_of_DVM_TBEs | 1 | DVM TBE条目数
system.cpu_cluster.cpus0.l2 | number_of_DVM_snoop_TBEs | 1 | DVM Snoop TBE条目数
system.cpu_cluster.cpus0.l2 | number_of_TBEs | 32 | 事务缓冲区条目数（Pending Transaction Buffer）
system.cpu_cluster.cpus0.l2 | number_of_repl_TBEs | 32 | 替换TBE条目数
system.cpu_cluster.cpus0.l2 | number_of_snoop_TBEs | 16 | Snoop TBE条目数
system.cpu_cluster.cpus0.l2 | policy_type | 0 | 原子操作策略：0=All Near | 1=Unique Near | 2=Present Near
system.cpu_cluster.cpus0.l2 | power_state | system.cpu_cluster.cpus0.l2.power_state | 电源状态
system.cpu_cluster.cpus0.l2 | prefetchQueue | system.cpu_cluster.cpus0.l2.prefetchQueue | 预取队列
system.cpu_cluster.cpus0.l2 | prefetcher | system.cpu_cluster.cpus0.l2.prefetcher | 预取器
system.cpu_cluster.cpus0.l2 | read_hit_latency | 0 | 读命中额外延迟（周期）
system.cpu_cluster.cpus0.l2 | read_miss_latency | 0 | 读未命中额外延迟（周期）
system.cpu_cluster.cpus0.l2 | recycle_latency | 10 | 资源停顿时回收延迟（周期）
system.cpu_cluster.cpus0.l2 | replTriggerQueue | system.cpu_cluster.cpus0.l2.replTriggerQueue | 替换触发队列
system.cpu_cluster.cpus0.l2 | reqIn | system.cpu_cluster.cpus0.l2.reqIn | 请求输入消息缓冲区（From网络）
system.cpu_cluster.cpus0.l2 | reqOut | system.cpu_cluster.cpus0.l2.reqOut | 请求输出消息缓冲区（To网络）
system.cpu_cluster.cpus0.l2 | reqRdy | system.cpu_cluster.cpus0.l2.reqRdy | 请求就绪队列
system.cpu_cluster.cpus0.l2 | request_latency | 1 | 请求出队延迟（周期）
system.cpu_cluster.cpus0.l2 | response_latency | 1 | 响应出队延迟（周期）
system.cpu_cluster.cpus0.l2 | retryTriggerQueue | system.cpu_cluster.cpus0.l2.retryTriggerQueue | 重试触发队列
system.cpu_cluster.cpus0.l2 | rspIn | system.cpu_cluster.cpus0.l2.rspIn | 响应输入消息缓冲区（From网络）
system.cpu_cluster.cpus0.l2 | rspOut | system.cpu_cluster.cpus0.l2.rspOut | 响应输出消息缓冲区（To网络）
system.cpu_cluster.cpus0.l2 | ruby_system | system.ruby | Ruby系统引用
system.cpu_cluster.cpus0.l2 | sc_lock_base_latency_cy | 4 | SC锁基础延迟（周期）
system.cpu_cluster.cpus0.l2 | sc_lock_enabled | FALSE | 是否启用SC锁机制
system.cpu_cluster.cpus0.l2 | sc_lock_multiplier_decay | 1 | SC锁乘数衰减因子
system.cpu_cluster.cpus0.l2 | sc_lock_multiplier_inc | 4 | SC锁乘数增量
system.cpu_cluster.cpus0.l2 | sc_lock_multiplier_max | 256 | SC锁最大乘数
system.cpu_cluster.cpus0.l2 | send_evictions | FALSE | 是否通知sequencer缓存行被驱逐
system.cpu_cluster.cpus0.l2 | sequencer | Null | 关联的sequencer，L2没有sequencer
system.cpu_cluster.cpus0.l2 | snoop_latency | 1 | snoop延迟（周期）
system.cpu_cluster.cpus0.l2 | snpIn | system.cpu_cluster.cpus0.l2.snpIn | Snoop输入消息缓冲区（From网络）
system.cpu_cluster.cpus0.l2 | snpOut | system.cpu_cluster.cpus0.l2.snpOut | Snoop输出消息缓冲区（To网络）
system.cpu_cluster.cpus0.l2 | snpRdy | system.cpu_cluster.cpus0.l2.snpRdy | Snoop就绪队列
system.cpu_cluster.cpus0.l2 | snp_inv_latency | 0 | Snoop无效额外延迟（周期）
system.cpu_cluster.cpus0.l2 | snp_latency | 0 | Snoop延迟（周期）
system.cpu_cluster.cpus0.l2 | stall_recycle_lat | 1 | 停顿时回收延迟（周期）
system.cpu_cluster.cpus0.l2 | system | system | 系统对象引用
system.cpu_cluster.cpus0.l2 | throttle_req_on_retry | TRUE | 是否有待重试请求时是否限制新请求
system.cpu_cluster.cpus0.l2 | transitions_per_cycle | 2048 | 每个周期可执行的SLICC状态机转换数
system.cpu_cluster.cpus0.l2 | triggerQueue | system.cpu_cluster.cpus0.l2.triggerQueue | 触发队列
system.cpu_cluster.cpus0.l2 | unify_repl_TBEs | FALSE | 是否合并替换和请求TBE
system.cpu_cluster.cpus0.l2 | upstream_destinations | (空) | 上游目标（向内存侧发送请求的目标）
system.cpu_cluster.cpus0.l2 | upstream_prefetch_trains_prefetcher | FALSE | 上游预取器是否训练预取器
system.cpu_cluster.cpus0.l2 | use_prefetcher | TRUE | 是否启用预取器
system.cpu_cluster.cpus0.l2 | version | 8 | 版本号，用于区分不同实例
system.cpu_cluster.cpus0.l2 | wait_for_cache_wr | FALSE | 是否等待缓存写完成再执行下一操作
system.cpu_cluster.cpus0.l2 | write_be_latency | 0 | 写后端延迟：接收应答 -> 发送数据（周期）
system.cpu_cluster.cpus0.l2 | write_fe_latency | 0 | 写前端：接收请求 -> 发送请求（周期）
system.cpu_cluster.cpus0.l2.cache | type | RubyCache | 缓存类型，对应gem5::ruby::CacheMemory类
system.cpu_cluster.cpus0.l2.cache | children | replacement_policy | 子节点列表
system.cpu_cluster.cpus0.l2.cache | assoc | 8 | 关联度（N-way组相联），每个set有8个cache line
system.cpu_cluster.cpus0.l2.cache | atomicALUs | 64 | 原子ALU数量，用于GPU原子操作
system.cpu_cluster.cpus0.l2.cache | atomicLatency | 0 | 原子操作延迟（周期），0表示瞬时完成
system.cpu_cluster.cpus0.l2.cache | block_size | 0 | 块大小，0表示使用Ruby默认块大小(64字节)
system.cpu_cluster.cpus0.l2.cache | dataAccessLatency | 6 | 数据数组访问延迟（周期）
system.cpu_cluster.cpus0.l2.cache | dataArrayBanks | 1 | 数据数组bank数量，用于并行访问
system.cpu_cluster.cpus0.l2.cache | eventq_index | 0 | 事件队列索引
system.cpu_cluster.cpus0.l2.cache | is_icache | FALSE | 是否为指令缓存（true表示指令缓存）
system.cpu_cluster.cpus0.l2.cache | replacement_policy | TreePLRURP | 替换策略：树型伪LRU
system.cpu_cluster.cpus0.l2.cache | resourceStalls | FALSE | 资源冲突时是否停顿
system.cpu_cluster.cpus0.l2.cache | size | 2097152 | 缓存容量（字节）= 2MB
system.cpu_cluster.cpus0.l2.cache | start_index_bit | 6 | 索引起始位，用于计算cache line在set中的位置
system.cpu_cluster.cpus0.l2.cache | tagAccessLatency | 2 | 标签数组访问延迟（周期）
system.cpu_cluster.cpus0.l2.cache | tagArrayBanks | 1 | 标签数组bank数量，用于并行访问
system.cpu_cluster.cpus0.l2.cache.replacement_policy | type | TreePLRURP | 替换策略类型
system.cpu_cluster.cpus0.l2.cache.replacement_policy | eventq_index | 0 | 事件队列索引
system.cpu_cluster.cpus0.l2.cache.replacement_policy | num_leaves | 8 | 树PLRU叶子数，等于assoc
system.cpu_cluster.cpus0.l2.reqIn | type | MessageBuffer | 消息缓冲区类型
system.cpu_cluster.cpus0.l2.reqIn | allow_zero_latency | FALSE | 是否允许零延迟入队
system.cpu_cluster.cpus0.l2.reqIn | buffer_size | 0 | 缓冲区大小，0表示无限
system.cpu_cluster.cpus0.l2.reqIn | eventq_index | 0 | 事件队列索引
system.cpu_cluster.cpus0.l2.reqIn | max_dequeue_rate | 0 | 每周期最大出队消息数
system.cpu_cluster.cpus0.l2.reqIn | ordered | TRUE | 是否为有序缓冲区
system.cpu_cluster.cpus0.l2.reqIn | randomization | ruby_system | 随机化设置
system.cpu_cluster.cpus0.l2.reqIn | routing_priority | 0 | 路由优先级
system.cpu_cluster.cpus0.l2.reqIn | in_port | system.ruby.network.out_port[32] | 输入端口
system.cpu_cluster.cpus0.l2.reqOut | type | MessageBuffer | 消息缓冲区类型
system.cpu_cluster.cpus0.l2.reqOut | allow_zero_latency | FALSE | 是否允许零延迟入队
system.cpu_cluster.cpus0.l2.reqOut | buffer_size | 0 | 缓冲区大小，0表示无限
system.cpu_cluster.cpus0.l2.reqOut | eventq_index | 0 | 事件队列索引
system.cpu_cluster.cpus0.l2.reqOut | max_dequeue_rate | 0 | 每周期最大出队消息数
system.cpu_cluster.cpus0.l2.reqOut | ordered | TRUE | 是否为有序缓冲区
system.cpu_cluster.cpus0.l2.reqOut | randomization | ruby_system | 随机化设置
system.cpu_cluster.cpus0.l2.reqOut | routing_priority | 0 | 路由优先级
system.cpu_cluster.cpus0.l2.reqOut | out_port | system.ruby.network.in_port[32] | 输出端口
system.cpu_cluster.cpus0.l2.rspIn | type | MessageBuffer | 消息缓冲区类型
system.cpu_cluster.cpus0.l2.rspIn | allow_zero_latency | FALSE | 是否允许零延迟入队
system.cpu_cluster.cpus0.l2.rspIn | buffer_size | 0 | 缓冲区大小，0表示无限
system.cpu_cluster.cpus0.l2.rspIn | eventq_index | 0 | 事件队列索引
system.cpu_cluster.cpus0.l2.rspIn | max_dequeue_rate | 0 | 每周期最大出队消息数
system.cpu_cluster.cpus0.l2.rspIn | ordered | TRUE | 是否为有序缓冲区
system.cpu_cluster.cpus0.l2.rspIn | randomization | ruby_system | 随机化设置
system.cpu_cluster.cpus0.l2.rspIn | routing_priority | 0 | 路由优先级
system.cpu_cluster.cpus0.l2.rspIn | in_port | system.ruby.network.out_port[33] | 输入端口
system.cpu_cluster.cpus0.l2.rspOut | type | MessageBuffer | 消息缓冲区类型
system.cpu_cluster.cpus0.l2.rspOut | allow_zero_latency | FALSE | 是否允许零延迟入队
system.cpu_cluster.cpus0.l2.rspOut | buffer_size | 0 | 缓冲区大小，0表示无限
system.cpu_cluster.cpus0.l2.rspOut | eventq_index | 0 | 事件队列索引
system.cpu_cluster.cpus0.l2.rspOut | max_dequeue_rate | 0 | 每周期最大出队消息数
system.cpu_cluster.cpus0.l2.rspOut | ordered | TRUE | 是否为有序缓冲区
system.cpu_cluster.cpus0.l2.rspOut | randomization | ruby_system | 随机化设置
system.cpu_cluster.cpus0.l2.rspOut | routing_priority | 0 | 路由优先级
system.cpu_cluster.cpus0.l2.rspOut | out_port | system.ruby.network.in_port[33] | 输出端口
system.cpu_cluster.cpus0.l2.snpIn | type | MessageBuffer | 消息缓冲区类型
system.cpu_cluster.cpus0.l2.snpIn | allow_zero_latency | FALSE | 是否允许零延迟入队
system.cpu_cluster.cpus0.l2.snpIn | buffer_size | 0 | 缓冲区大小，0表示无限
system.cpu_cluster.cpus0.l2.snpIn | eventq_index | 0 | 事件队列索引
system.cpu_cluster.cpus0.l2.snpIn | max_dequeue_rate | 0 | 每周期最大出队消息数
system.cpu_cluster.cpus0.l2.snpIn | ordered | TRUE | 是否为有序缓冲区
system.cpu_cluster.cpus0.l2.snpIn | randomization | ruby_system | 随机化设置
system.cpu_cluster.cpus0.l2.snpIn | routing_priority | 0 | 路由优先级
system.cpu_cluster.cpus0.l2.snpIn | in_port | system.ruby.network.out_port[34] | 输入端口
system.cpu_cluster.cpus0.l2.snpOut | type | MessageBuffer | 消息缓冲区类型
system.cpu_cluster.cpus0.l2.snpOut | allow_zero_latency | FALSE | 是否允许零延迟入队
system.cpu_cluster.cpus0.l2.snpOut | buffer_size | 0 | 缓冲区大小，0表示无限
system.cpu_cluster.cpus0.l2.snpOut | eventq_index | 0 | 事件队列索引
system.cpu_cluster.cpus0.l2.snpOut | max_dequeue_rate | 0 | 每周期最大出队消息数
system.cpu_cluster.cpus0.l2.snpOut | ordered | TRUE | 是否为有序缓冲区
system.cpu_cluster.cpus0.l2.snpOut | randomization | ruby_system | 随机化设置
system.cpu_cluster.cpus0.l2.snpOut | routing_priority | 0 | 路由优先级
system.cpu_cluster.cpus0.l2.snpOut | out_port | system.ruby.network.in_port[34] | 输出端口
system.cpu_cluster.cpus0.l2.datIn | type | MessageBuffer | 消息缓冲区类型
system.cpu_cluster.cpus0.l2.datIn | allow_zero_latency | FALSE | 是否允许零延迟入队
system.cpu_cluster.cpus0.l2.datIn | buffer_size | 0 | 缓冲区大小，0表示无限
system.cpu_cluster.cpus0.l2.datIn | eventq_index | 0 | 事件队列索引
system.cpu_cluster.cpus0.l2.datIn | max_dequeue_rate | 0 | 每周期最大出队消息数
system.cpu_cluster.cpus0.l2.datIn | ordered | TRUE | 是否为有序缓冲区
system.cpu_cluster.cpus0.l2.datIn | randomization | ruby_system | 随机化设置
system.cpu_cluster.cpus0.l2.datIn | routing_priority | 0 | 路由优先级
system.cpu_cluster.cpus0.l2.datIn | in_port | system.ruby.network.out_port[35] | 输入端口
system.cpu_cluster.cpus0.l2.datOut | type | MessageBuffer | 消息缓冲区类型
system.cpu_cluster.cpus0.l2.datOut | allow_zero_latency | FALSE | 是否允许零延迟入队
system.cpu_cluster.cpus0.l2.datOut | buffer_size | 0 | 缓冲区大小，0表示无限
system.cpu_cluster.cpus0.l2.datOut | eventq_index | 0 | 事件队列索引
system.cpu_cluster.cpus0.l2.datOut | max_dequeue_rate | 0 | 每周期最大出队消息数
system.cpu_cluster.cpus0.l2.datOut | ordered | TRUE | 是否为有序缓冲区
system.cpu_cluster.cpus0.l2.datOut | randomization | ruby_system | 随机化设置
system.cpu_cluster.cpus0.l2.datOut | routing_priority | 0 | 路由优先级
system.cpu_cluster.cpus0.l2.datOut | out_port | system.ruby.network.in_port[35] | 输出端口
system.cpu_cluster.cpus0.l2.mandatoryQueue | type | MessageBuffer | 消息缓冲区类型
system.cpu_cluster.cpus0.l2.mandatoryQueue | allow_zero_latency | FALSE | 是否允许零延迟入队
system.cpu_cluster.cpus0.l2.mandatoryQueue | buffer_size | 128 | 缓冲区大小
system.cpu_cluster.cpus0.l2.mandatoryQueue | eventq_index | 0 | 事件队列索引
system.cpu_cluster.cpus0.l2.mandatoryQueue | max_dequeue_rate | 0 | 每周期最大出队消息数
system.cpu_cluster.cpus0.l2.mandatoryQueue | ordered | TRUE | 是否为有序缓冲区
system.cpu_cluster.cpus0.l2.mandatoryQueue | randomization | ruby_system | 随机化设置
system.cpu_cluster.cpus0.l2.mandatoryQueue | routing_priority | 0 | 路由优先级
system.cpu_cluster.cpus0.l2.prefetchQueue | type | MessageBuffer | 消息缓冲区类型
system.cpu_cluster.cpus0.l2.prefetchQueue | allow_zero_latency | FALSE | 是否允许零延迟入队
system.cpu_cluster.cpus0.l2.prefetchQueue | buffer_size | 256 | 缓冲区大小
system.cpu_cluster.cpus0.l2.prefetchQueue | eventq_index | 0 | 事件队列索引
system.cpu_cluster.cpus0.l2.prefetchQueue | max_dequeue_rate | 0 | 每周期最大出队消息数
system.cpu_cluster.cpus0.l2.prefetchQueue | ordered | TRUE | 是否为有序缓冲区
system.cpu_cluster.cpus0.l2.prefetchQueue | randomization | ruby_system | 随机化设置
system.cpu_cluster.cpus0.l2.prefetchQueue | routing_priority | 0 | 路由优先级
system.cpu_cluster.cpus0.l2.reqRdy | type | MessageBuffer | 消息缓冲区类型
system.cpu_cluster.cpus0.l2.reqRdy | allow_zero_latency | TRUE | 是否允许零延迟入队
system.cpu_cluster.cpus0.l2.reqRdy | buffer_size | 64 | 缓冲区大小
system.cpu_cluster.cpus0.l2.reqRdy | eventq_index | 0 | 事件队列索引
system.cpu_cluster.cpus0.l2.reqRdy | max_dequeue_rate | 0 | 每周期最大出队消息数
system.cpu_cluster.cpus0.l2.reqRdy | ordered | FALSE | 是否为有序缓冲区
system.cpu_cluster.cpus0.l2.reqRdy | randomization | disabled | 随机化设置
system.cpu_cluster.cpus0.l2.reqRdy | routing_priority | 0 | 路由优先级
system.cpu_cluster.cpus0.l2.snpRdy | type | MessageBuffer | 消息缓冲区类型
system.cpu_cluster.cpus0.l2.snpRdy | allow_zero_latency | TRUE | 是否允许零延迟入队
system.cpu_cluster.cpus0.l2.snpRdy | buffer_size | 64 | 缓冲区大小
system.cpu_cluster.cpus0.l2.snpRdy | eventq_index | 0 | 事件队列索引
system.cpu_cluster.cpus0.l2.snpRdy | max_dequeue_rate | 0 | 每周期最大出队消息数
system.cpu_cluster.cpus0.l2.snpRdy | ordered | FALSE | 是否为有序缓冲区
system.cpu_cluster.cpus0.l2.snpRdy | randomization | disabled | 随机化设置
system.cpu_cluster.cpus0.l2.snpRdy | routing_priority | 0 | 路由优先级
system.cpu_cluster.cpus0.l2.replTriggerQueue | type | MessageBuffer | 消息缓冲区类型
system.cpu_cluster.cpus0.l2.replTriggerQueue | allow_zero_latency | TRUE | 是否允许零延迟入队
system.cpu_cluster.cpus0.l2.replTriggerQueue | buffer_size | 64 | 缓冲区大小
system.cpu_cluster.cpus0.l2.replTriggerQueue | eventq_index | 0 | 事件队列索引
system.cpu_cluster.cpus0.l2.replTriggerQueue | max_dequeue_rate | 0 | 每周期最大出队消息数
system.cpu_cluster.cpus0.l2.replTriggerQueue | ordered | TRUE | 是否为有序缓冲区
system.cpu_cluster.cpus0.l2.replTriggerQueue | randomization | disabled | 随机化设置
system.cpu_cluster.cpus0.l2.replTriggerQueue | routing_priority | 0 | 路由优先级
system.cpu_cluster.cpus0.l2.retryTriggerQueue | type | MessageBuffer | 消息缓冲区类型
system.cpu_cluster.cpus0.l2.retryTriggerQueue | allow_zero_latency | TRUE | 是否允许零延迟入队
system.cpu_cluster.cpus0.l2.retryTriggerQueue | buffer_size | 64 | 缓冲区大小
system.cpu_cluster.cpus0.l2.retryTriggerQueue | eventq_index | 0 | 事件队列索引
system.cpu_cluster.cpus0.l2.retryTriggerQueue | max_dequeue_rate | 0 | 每周期最大出队消息数
system.cpu_cluster.cpus0.l2.retryTriggerQueue | ordered | TRUE | 是否为有序缓冲区
system.cpu_cluster.cpus0.l2.retryTriggerQueue | randomization | disabled | 随机化设置
system.cpu_cluster.cpus0.l2.retryTriggerQueue | routing_priority | 0 | 路由优先级
system.cpu_cluster.cpus0.l2.triggerQueue | type | MessageBuffer | 消息缓冲区类型
system.cpu_cluster.cpus0.l2.triggerQueue | allow_zero_latency | TRUE | 是否允许零延迟入队
system.cpu_cluster.cpus0.l2.triggerQueue | buffer_size | 256 | 缓冲区大小
system.cpu_cluster.cpus0.l2.triggerQueue | eventq_index | 0 | 事件队列索引
system.cpu_cluster.cpus0.l2.triggerQueue | max_dequeue_rate | 0 | 每周期最大出队消息数
system.cpu_cluster.cpus0.l2.triggerQueue | ordered | FALSE | 是否为有序缓冲区
system.cpu_cluster.cpus0.l2.triggerQueue | randomization | disabled | 随机化设置
system.cpu_cluster.cpus0.l2.triggerQueue | routing_priority | 0 | 路由优先级
system.cpu_cluster.cpus0.l2.prefetcher | type | StridePrefetcher | 预取器类型
system.cpu_cluster.cpus0.l2.prefetcher | block_size | 64 | 缓存块大小（字节）
system.cpu_cluster.cpus0.l2.prefetcher | cache_snoop | TRUE | 是否监听缓存活动
system.cpu_cluster.cpus0.l2.prefetcher | clk_domain | system.cpu_cluster.clk_domain | 时钟域
system.cpu_cluster.cpus0.l2.prefetcher | confidence_counter_bits | 3 | 置信度计数器位数
system.cpu_cluster.cpus0.l2.prefetcher | confidence_threshold | 50 | 置信度阈值
system.cpu_cluster.cpus0.l2.prefetcher | degree | 32 | 预取度（生成的预取请求数）
system.cpu_cluster.cpus0.l2.prefetcher | distance | 0 | 预取距离（从当前访问偏移）
system.cpu_cluster.cpus0.l2.prefetcher | eventq_index | 0 | 事件队列索引
system.cpu_cluster.cpus0.l2.prefetcher | initial_confidence | 4 | 初始置信度
system.cpu_cluster.cpus0.l2.prefetcher | latency | 1 | 预取延迟（周期）
system.cpu_cluster.cpus0.l2.prefetcher | max_prefetch_requests_with_pending_translation | 32 | 最大待翻译预取请求数
system.cpu_cluster.cpus0.l2.prefetcher | on_data | TRUE | 是否对数据访问启用预取
system.cpu_cluster.cpus0.l2.prefetcher | on_inst | FALSE | 是否对指令访问启用预取
system.cpu_cluster.cpus0.l2.prefetcher | on_miss | FALSE | 是否仅在缓存未命中时预取
system.cpu_cluster.cpus0.l2.prefetcher | on_read | TRUE | 是否对读操作预取
system.cpu_cluster.cpus0.l2.prefetcher | on_write | FALSE | 是否对写操作预取
system.cpu_cluster.cpus0.l2.prefetcher | page_bytes | 4096 | 页大小（字节）
system.cpu_cluster.cpus0.l2.prefetcher | power_state | system.cpu_cluster.cpus0.l2.prefetcher.power_state | 电源状态
system.cpu_cluster.cpus0.l2.prefetcher | prefetch_on_access | FALSE | 是否在访问时预取
system.cpu_cluster.cpus0.l2.prefetcher | prefetch_on_pf_hit | TRUE | 预取命中时是否继续预取
system.cpu_cluster.cpus0.l2.prefetcher | queue_filter | TRUE | 是否过滤队列中已存在的预取
system.cpu_cluster.cpus0.l2.prefetcher | queue_size | 96 | 预取队列大小
system.cpu_cluster.cpus0.l2.prefetcher | queue_squash | TRUE | 是否在队列满时压缩
system.cpu_cluster.cpus0.l2.prefetcher | sys | system | 系统引用
system.cpu_cluster.cpus0.l2.prefetcher | table_assoc | 8 | 预取表关联度
system.cpu_cluster.cpus0.l2.prefetcher | table_entries | 1024 | 预取表条目数
system.cpu_cluster.cpus0.l2.prefetcher | table_indexing_policy | system.cpu_cluster.cpus0.l2.prefetcher.table_indexing_policy | 表索引策略
system.cpu_cluster.cpus0.l2.prefetcher | table_replacement_policy | system.cpu_cluster.cpus0.l2.prefetcher.table_replacement_policy | 表替换策略
system.cpu_cluster.cpus0.l2.prefetcher | tag_prefetch | TRUE | 是否进行标签预取
system.cpu_cluster.cpus0.l2.prefetcher | throttle_control_percentage | 0 | 节流控制百分比
system.cpu_cluster.cpus0.l2.prefetcher | use_cache_line_address | TRUE | 使用缓存行地址而非字节地址
system.cpu_cluster.cpus0.l2.prefetcher | use_requestor_id | TRUE | 是否使用请求者ID
system.cpu_cluster.cpus0.l2.prefetcher | use_virtual_addresses | FALSE | 是否使用虚拟地址
system.cpu_cluster.cpus0.l2.prefetcher.table_indexing_policy | type | StridePrefetcherHashedSetAssociative | 表索引策略类型
system.cpu_cluster.cpus0.l2.prefetcher.table_indexing_policy | assoc | 8 | 关联度
system.cpu_cluster.cpus0.l2.prefetcher.table_indexing_policy | entry_size | 1 | 条目大小
system.cpu_cluster.cpus0.l2.prefetcher.table_indexing_policy | eventq_index | 0 | 事件队列索引
system.cpu_cluster.cpus0.l2.prefetcher.table_indexing_policy | size | 1024 | 表大小
system.cpu_cluster.cpus0.l2.prefetcher.table_replacement_policy | type | RandomRP | 替换策略类型
system.cpu_cluster.cpus0.l2.prefetcher.table_replacement_policy | eventq_index | 0 | 事件队列索引

## l3
配置节点 | 配置项 | 配置值 | 配置项说明
system.ruby.hnf.cntrl | type | CHI_Cache_Controller | 控制器类型，CHI协议的缓存控制器
system.ruby.hnf.cntrl | children | cache, datIn, datOut, mandatoryQueue, power_state, prefetchQueue, prefetcher, replTriggerQueue, reqIn, reqOut, reqRdy, retryTriggerQueue, rspIn, rspOut, snpIn, snpOut, snpRdy, triggerQueue | 子节点列表
system.ruby.hnf.cntrl | addr_ranges | 2147483648:4294967296 0:67108864 | 地址范围（内存映射IO和主内存）
system.ruby.hnf.cntrl | alloc_on_atomic | TRUE | 原子操作时是否分配缓存行
system.ruby.hnf.cntrl | alloc_on_readonce | TRUE | ReadOnce请求是否分配缓存行
system.ruby.hnf.cntrl | alloc_on_readshared | TRUE | ReadShared请求是否分配缓存行
system.ruby.hnf.cntrl | alloc_on_readunique | FALSE | ReadUnique请求是否分配缓存行
system.ruby.hnf.cntrl | alloc_on_seq_acc | FALSE | 顺序访问是否分配缓存行
system.ruby.hnf.cntrl | alloc_on_seq_line_write | FALSE | 顺序写整行是否分配缓存行
system.ruby.hnf.cntrl | alloc_on_writeback | TRUE | 回写时是否分配缓存行
system.ruby.hnf.cntrl | allocation_latency | 0 | 分配缓存行的延迟（周期）
system.ruby.hnf.cntrl | allow_SD | TRUE | 是否允许接收SD(ShareDirty)状态的数据
system.ruby.hnf.cntrl | atomic_op_latency | 0 | 原子操作延迟（周期）
system.ruby.hnf.cntrl | buffer_size | 0 | 缓冲区大小，0表示无限
system.ruby.hnf.cntrl | cache | system.ruby.hnf.cntrl.cache | 关联的缓存结构
system.ruby.hnf.cntrl | clk_domain | system.ruby.clk_domain | 时钟域
system.ruby.hnf.cntrl | cluster_id | 0 | 控制器集群ID，用于区分不同集群
system.ruby.hnf.cntrl | comp_anr | FALSE | 是否为AtomicNoResponse使用单独的Comp/DBIDResp响应
system.ruby.hnf.cntrl | comp_anr_latency | 0 | AtomicNoResponse Comp响应的额外延迟
system.ruby.hnf.cntrl | comp_wu | FALSE | 是否为WriteUnique使用单独的Comp/DBIDResp响应
system.ruby.hnf.cntrl | comp_wu_latency | 0 | WriteUnique Comp响应的额外延迟
system.ruby.hnf.cntrl | datIn | system.ruby.hnf.cntrl.datIn | 数据输入消息缓冲区（From网络）
system.ruby.hnf.cntrl | datOut | system.ruby.hnf.cntrl.datOut | 数据输出消息缓冲区（To网络）
system.ruby.hnf.cntrl | data_channel_size | 64 | 数据通道大小（字节），数据传递时分割消息
system.ruby.hnf.cntrl | data_latency | 1 | 数据访问延迟（周期）
system.ruby.hnf.cntrl | dealloc_backinv_shared | FALSE | 回填无效共享行时是否释放
system.ruby.hnf.cntrl | dealloc_backinv_unique | FALSE | 回填无效独有行时是否释放
system.ruby.hnf.cntrl | dealloc_on_shared | FALSE | 共享状态下是否释放
system.ruby.hnf.cntrl | dealloc_on_unique | TRUE | 独有状态下是否释放
system.ruby.hnf.cntrl | dealloc_wait_for_tag | FALSE | 是否等待标签更新完成后再释放TBE
system.ruby.hnf.cntrl | downstream_destinations | system.ruby.snf.cntrl, system.ruby.rom_snf.cntrl | 下游目标（连接SNF和ROM SNF）
system.ruby.hnf.cntrl | dvm_ext_tlbi_latency | 6 | DVM TLB无效延迟（周期）
system.ruby.hnf.cntrl | enable_DCT | TRUE | 启用直接缓存传输（Direct Cache Transfer）
system.ruby.hnf.cntrl | enable_DMT | TRUE | 启用直接内存传输（Direct Memory Transfer）
system.ruby.hnf.cntrl | enable_DMT_early_dealloc | FALSE | DMT时是否提前释放TBE
system.ruby.hnf.cntrl | fill_latency | 0 | 填充延迟（周期）
system.ruby.hnf.cntrl | fwd_unique_on_readshared | FALSE | ReadShared时是否转发Unique状态
system.ruby.hnf.cntrl | is_HN | TRUE | 是否作为Home Node（系统coherency point，HNF的核心角色）
system.ruby.hnf.cntrl | mandatoryQueue | system.ruby.hnf.cntrl.mandatoryQueue | 强制队列（接收CPU请求）
system.ruby.hnf.cntrl | mandatory_queue_latency | 1 | 强制队列的默认延迟（周期）
system.ruby.hnf.cntrl | max_outstanding_transactions | 1024 | 单个请求者的最大未完成事务数
system.ruby.hnf.cntrl | number_of_DVM_TBEs | 1 | DVM TBE条目数
system.ruby.hnf.cntrl | number_of_DVM_snoop_TBEs | 1 | DVM Snoop TBE条目数
system.ruby.hnf.cntrl | number_of_TBEs | 32 | 事务缓冲区条目数（Pending Transaction Buffer）
system.ruby.hnf.cntrl | number_of_repl_TBEs | 32 | 替换TBE条目数
system.ruby.hnf.cntrl | number_of_snoop_TBEs | 1 | Snoop TBE条目数
system.ruby.hnf.cntrl | policy_type | 0 | 原子操作策略：0=All Near 1=Unique Near 2=Present Near
system.ruby.hnf.cntrl | power_state | system.ruby.hnf.cntrl.power_state | 电源状态
system.ruby.hnf.cntrl | prefetchQueue | system.ruby.hnf.cntrl.prefetchQueue | 预取队列
system.ruby.hnf.cntrl | prefetcher | system.ruby.hnf.cntrl.prefetcher | 预取器
system.ruby.hnf.cntrl | read_hit_latency | 0 | 读命中额外延迟（周期）
system.ruby.hnf.cntrl | read_miss_latency | 0 | 读未命中额外延迟（周期）
system.ruby.hnf.cntrl | recycle_latency | 10 | 资源停顿时回收延迟（周期）
system.ruby.hnf.cntrl | replTriggerQueue | system.ruby.hnf.cntrl.replTriggerQueue | 替换触发队列
system.ruby.hnf.cntrl | reqIn | system.ruby.hnf.cntrl.reqIn | 请求输入消息缓冲区（From网络）
system.ruby.hnf.cntrl | reqOut | system.ruby.hnf.cntrl.reqOut | 请求输出消息缓冲区（To网络）
system.ruby.hnf.cntrl | reqRdy | system.ruby.hnf.cntrl.reqRdy | 请求就绪队列
system.ruby.hnf.cntrl | request_latency | 1 | 请求出队延迟（周期）
system.ruby.hnf.cntrl | response_latency | 1 | 响应出队延迟（周期）
system.ruby.hnf.cntrl | retryTriggerQueue | system.ruby.hnf.cntrl.retryTriggerQueue | 重试触发队列
system.ruby.hnf.cntrl | rspIn | system.ruby.hnf.cntrl.rspIn | 响应输入消息缓冲区（From网络）
system.ruby.hnf.cntrl | rspOut | system.ruby.hnf.cntrl.rspOut | 响应输出消息缓冲区（To网络）
system.ruby.hnf.cntrl | ruby_system | system.ruby | Ruby系统引用
system.ruby.hnf.cntrl | sc_lock_base_latency_cy | 4 | SC锁基础延迟（周期）
system.ruby.hnf.cntrl | sc_lock_enabled | FALSE | 是否启用SC锁机制
system.ruby.hnf.cntrl | sc_lock_multiplier_decay | 1 | SC锁乘数衰减因子
system.ruby.hnf.cntrl | sc_lock_multiplier_inc | 4 | SC锁乘数增量
system.ruby.hnf.cntrl | sc_lock_multiplier_max | 256 | SC锁最大乘数
system.ruby.hnf.cntrl | send_evictions | FALSE | 是否通知sequencer缓存行被驱逐
system.ruby.hnf.cntrl | sequencer | Null | 关联的sequencer，HNF没有sequencer
system.ruby.hnf.cntrl | snoop_latency | 1 | snoop延迟（周期）
system.ruby.hnf.cntrl | snpIn | system.ruby.hnf.cntrl.snpIn | Snoop输入消息缓冲区（From网络）
system.ruby.hnf.cntrl | snpOut | system.ruby.hnf.cntrl.snpOut | Snoop输出消息缓冲区（To网络）
system.ruby.hnf.cntrl | snpRdy | system.ruby.hnf.cntrl.snpRdy | Snoop就绪队列
system.ruby.hnf.cntrl | snp_inv_latency | 0 | Snoop无效额外延迟（周期）
system.ruby.hnf.cntrl | snp_latency | 0 | Snoop延迟（周期）
system.ruby.hnf.cntrl | stall_recycle_lat | 1 | 停顿时回收延迟（周期）
system.ruby.hnf.cntrl | system | system | 系统对象引用
system.ruby.hnf.cntrl | throttle_req_on_retry | TRUE | 是否有待重试请求时是否限制新请求
system.ruby.hnf.cntrl | transitions_per_cycle | 2048 | 每个周期可执行的SLICC状态机转换数
system.ruby.hnf.cntrl | triggerQueue | system.ruby.hnf.cntrl.triggerQueue | 触发队列
system.ruby.hnf.cntrl | unify_repl_TBEs | FALSE | 是否合并替换和请求TBE
system.ruby.hnf.cntrl | upstream_destinations | (空) | 上游目标（HNF是顶层节点）
system.ruby.hnf.cntrl | upstream_prefetch_trains_prefetcher | FALSE | 上游预取器是否训练预取器
system.ruby.hnf.cntrl | use_prefetcher | TRUE | 是否启用预取器
system.ruby.hnf.cntrl | version | 12 | 版本号，用于区分不同实例
system.ruby.hnf.cntrl | wait_for_cache_wr | FALSE | 是否等待缓存写完成再执行下一操作
system.ruby.hnf.cntrl | write_be_latency | 0 | 写后端延迟：接收应答 -> 发送数据（周期）
system.ruby.hnf.cntrl | write_fe_latency | 0 | 写前端：接收请求 -> 发送请求（周期）
system.ruby.hnf.cntrl.cache | type | RubyCache | 缓存类型，对应gem5::ruby::CacheMemory类
system.ruby.hnf.cntrl.cache | children | replacement_policy | 子节点列表
system.ruby.hnf.cntrl.cache | assoc | 16 | 关联度（N-way组相联），每个set有16个cache line
system.ruby.hnf.cntrl.cache | atomicALUs | 64 | 原子ALU数量，用于GPU原子操作
system.ruby.hnf.cntrl.cache | atomicLatency | 0 | 原子操作延迟（周期），0表示瞬时完成
system.ruby.hnf.cntrl.cache | block_size | 0 | 块大小，0表示使用Ruby默认块大小(64字节)
system.ruby.hnf.cntrl.cache | dataAccessLatency | 10 | 数据数组访问延迟（周期）
system.ruby.hnf.cntrl.cache | dataArrayBanks | 1 | 数据数组bank数量，用于并行访问
system.ruby.hnf.cntrl.cache | eventq_index | 0 | 事件队列索引
system.ruby.hnf.cntrl.cache | is_icache | FALSE | 是否为指令缓存（true表示指令缓存）
system.ruby.hnf.cntrl.cache | replacement_policy | TreePLRURP | 替换策略：树型伪LRU
system.ruby.hnf.cntrl.cache | resourceStalls | FALSE | 资源冲突时是否停顿
system.ruby.hnf.cntrl.cache | size | 12582912 | 缓存容量（字节）= 12MB
system.ruby.hnf.cntrl.cache | start_index_bit | 6 | 索引起始位，用于计算cache line在set中的位置
system.ruby.hnf.cntrl.cache | tagAccessLatency | 2 | 标签数组访问延迟（周期）
system.ruby.hnf.cntrl.cache | tagArrayBanks | 1 | 标签数组bank数量，用于并行访问
system.ruby.hnf.cntrl.cache.replacement_policy | type | TreePLRURP | 替换策略类型
system.ruby.hnf.cntrl.cache.replacement_policy | eventq_index | 0 | 事件队列索引
system.ruby.hnf.cntrl.cache.replacement_policy | num_leaves | 16 | 树PLRU叶子数，等于assoc
system.ruby.hnf.cntrl.reqIn | type | MessageBuffer | 消息缓冲区类型
system.ruby.hnf.cntrl.reqIn | allow_zero_latency | FALSE | 是否允许零延迟入队
system.ruby.hnf.cntrl.reqIn | buffer_size | 0 | 缓冲区大小，0表示无限
system.ruby.hnf.cntrl.reqIn | eventq_index | 0 | 事件队列索引
system.ruby.hnf.cntrl.reqIn | max_dequeue_rate | 0 | 每周期最大出队消息数
system.ruby.hnf.cntrl.reqIn | ordered | TRUE | 是否为有序缓冲区
system.ruby.hnf.cntrl.reqIn | randomization | ruby_system | 随机化设置
system.ruby.hnf.cntrl.reqIn | routing_priority | 0 | 路由优先级
system.ruby.hnf.cntrl.reqIn | in_port | system.ruby.network.out_port[52] | 输入端口
system.ruby.hnf.cntrl.reqOut | type | MessageBuffer | 消息缓冲区类型
system.ruby.hnf.cntrl.reqOut | allow_zero_latency | FALSE | 是否允许零延迟入队
system.ruby.hnf.cntrl.reqOut | buffer_size | 0 | 缓冲区大小，0表示无限
system.ruby.hnf.cntrl.reqOut | eventq_index | 0 | 事件队列索引
system.ruby.hnf.cntrl.reqOut | max_dequeue_rate | 0 | 每周期最大出队消息数
system.ruby.hnf.cntrl.reqOut | ordered | TRUE | 是否为有序缓冲区
system.ruby.hnf.cntrl.reqOut | randomization | ruby_system | 随机化设置
system.ruby.hnf.cntrl.reqOut | routing_priority | 0 | 路由优先级
system.ruby.hnf.cntrl.reqOut | out_port | system.ruby.network.in_port[52] | 输出端口
system.ruby.hnf.cntrl.rspIn | type | MessageBuffer | 消息缓冲区类型
system.ruby.hnf.cntrl.rspIn | allow_zero_latency | FALSE | 是否允许零延迟入队
system.ruby.hnf.cntrl.rspIn | buffer_size | 0 | 缓冲区大小，0表示无限
system.ruby.hnf.cntrl.rspIn | eventq_index | 0 | 事件队列索引
system.ruby.hnf.cntrl.rspIn | max_dequeue_rate | 0 | 每周期最大出队消息数
system.ruby.hnf.cntrl.rspIn | ordered | TRUE | 是否为有序缓冲区
system.ruby.hnf.cntrl.rspIn | randomization | ruby_system | 随机化设置
system.ruby.hnf.cntrl.rspIn | routing_priority | 0 | 路由优先级
system.ruby.hnf.cntrl.rspIn | in_port | system.ruby.network.out_port[53] | 输入端口
system.ruby.hnf.cntrl.rspOut | type | MessageBuffer | 消息缓冲区类型
system.ruby.hnf.cntrl.rspOut | allow_zero_latency | FALSE | 是否允许零延迟入队
system.ruby.hnf.cntrl.rspOut | buffer_size | 0 | 缓冲区大小，0表示无限
system.ruby.hnf.cntrl.rspOut | eventq_index | 0 | 事件队列索引
system.ruby.hnf.cntrl.rspOut | max_dequeue_rate | 0 | 每周期最大出队消息数
system.ruby.hnf.cntrl.rspOut | ordered | TRUE | 是否为有序缓冲区
system.ruby.hnf.cntrl.rspOut | randomization | ruby_system | 随机化设置
system.ruby.hnf.cntrl.rspOut | routing_priority | 0 | 路由优先级
system.ruby.hnf.cntrl.rspOut | out_port | system.ruby.network.in_port[53] | 输出端口
system.ruby.hnf.cntrl.snpIn | type | MessageBuffer | 消息缓冲区类型
system.ruby.hnf.cntrl.snpIn | allow_zero_latency | FALSE | 是否允许零延迟入队
system.ruby.hnf.cntrl.snpIn | buffer_size | 0 | 缓冲区大小，0表示无限
system.ruby.hnf.cntrl.snpIn | eventq_index | 0 | 事件队列索引
system.ruby.hnf.cntrl.snpIn | max_dequeue_rate | 0 | 每周期最大出队消息数
system.ruby.hnf.cntrl.snpIn | ordered | TRUE | 是否为有序缓冲区
system.ruby.hnf.cntrl.snpIn | randomization | ruby_system | 随机化设置
system.ruby.hnf.cntrl.snpIn | routing_priority | 0 | 路由优先级
system.ruby.hnf.cntrl.snpIn | in_port | system.ruby.network.out_port[54] | 输入端口
system.ruby.hnf.cntrl.snpOut | type | MessageBuffer | 消息缓冲区类型
system.ruby.hnf.cntrl.snpOut | allow_zero_latency | FALSE | 是否允许零延迟入队
system.ruby.hnf.cntrl.snpOut | buffer_size | 0 | 缓冲区大小，0表示无限
system.ruby.hnf.cntrl.snpOut | eventq_index | 0 | 事件队列索引
system.ruby.hnf.cntrl.snpOut | max_dequeue_rate | 0 | 每周期最大出队消息数
system.ruby.hnf.cntrl.snpOut | ordered | TRUE | 是否为有序缓冲区
system.ruby.hnf.cntrl.snpOut | randomization | ruby_system | 随机化设置
system.ruby.hnf.cntrl.snpOut | routing_priority | 0 | 路由优先级
system.ruby.hnf.cntrl.snpOut | out_port | system.ruby.network.in_port[54] | 输出端口
system.ruby.hnf.cntrl.datIn | type | MessageBuffer | 消息缓冲区类型
system.ruby.hnf.cntrl.datIn | allow_zero_latency | FALSE | 是否允许零延迟入队
system.ruby.hnf.cntrl.datIn | buffer_size | 0 | 缓冲区大小，0表示无限
system.ruby.hnf.cntrl.datIn | eventq_index | 0 | 事件队列索引
system.ruby.hnf.cntrl.datIn | max_dequeue_rate | 0 | 每周期最大出队消息数
system.ruby.hnf.cntrl.datIn | ordered | TRUE | 是否为有序缓冲区
system.ruby.hnf.cntrl.datIn | randomization | ruby_system | 随机化设置
system.ruby.hnf.cntrl.datIn | routing_priority | 0 | 路由优先级
system.ruby.hnf.cntrl.datIn | in_port | system.ruby.network.out_port[55] | 输入端口
system.ruby.hnf.cntrl.datOut | type | MessageBuffer | 消息缓冲区类型
system.ruby.hnf.cntrl.datOut | allow_zero_latency | FALSE | 是否允许零延迟入队
system.ruby.hnf.cntrl.datOut | buffer_size | 0 | 缓冲区大小，0表示无限
system.ruby.hnf.cntrl.datOut | eventq_index | 0 | 事件队列索引
system.ruby.hnf.cntrl.datOut | max_dequeue_rate | 0 | 每周期最大出队消息数
system.ruby.hnf.cntrl.datOut | ordered | TRUE | 是否为有序缓冲区
system.ruby.hnf.cntrl.datOut | randomization | ruby_system | 随机化设置
system.ruby.hnf.cntrl.datOut | routing_priority | 0 | 路由优先级
system.ruby.hnf.cntrl.datOut | out_port | system.ruby.network.in_port[55] | 输出端口
system.ruby.hnf.cntrl.mandatoryQueue | type | MessageBuffer | 消息缓冲区类型
system.ruby.hnf.cntrl.mandatoryQueue | allow_zero_latency | FALSE | 是否允许零延迟入队
system.ruby.hnf.cntrl.mandatoryQueue | buffer_size | 128 | 缓冲区大小
system.ruby.hnf.cntrl.mandatoryQueue | eventq_index | 0 | 事件队列索引
system.ruby.hnf.cntrl.mandatoryQueue | max_dequeue_rate | 0 | 每周期最大出队消息数
system.ruby.hnf.cntrl.mandatoryQueue | ordered | TRUE | 是否为有序缓冲区
system.ruby.hnf.cntrl.mandatoryQueue | randomization | ruby_system | 随机化设置
system.ruby.hnf.cntrl.mandatoryQueue | routing_priority | 0 | 路由优先级
system.ruby.hnf.cntrl.prefetchQueue | type | MessageBuffer | 消息缓冲区类型
system.ruby.hnf.cntrl.prefetchQueue | allow_zero_latency | FALSE | 是否允许零延迟入队
system.ruby.hnf.cntrl.prefetchQueue | buffer_size | 256 | 缓冲区大小
system.ruby.hnf.cntrl.prefetchQueue | eventq_index | 0 | 事件队列索引
system.ruby.hnf.cntrl.prefetchQueue | max_dequeue_rate | 0 | 每周期最大出队消息数
system.ruby.hnf.cntrl.prefetchQueue | ordered | TRUE | 是否为有序缓冲区
system.ruby.hnf.cntrl.prefetchQueue | randomization | ruby_system | 随机化设置
system.ruby.hnf.cntrl.prefetchQueue | routing_priority | 0 | 路由优先级
system.ruby.hnf.cntrl.reqRdy | type | MessageBuffer | 消息缓冲区类型
system.ruby.hnf.cntrl.reqRdy | allow_zero_latency | TRUE | 是否允许零延迟入队
system.ruby.hnf.cntrl.reqRdy | buffer_size | 64 | 缓冲区大小
system.ruby.hnf.cntrl.reqRdy | eventq_index | 0 | 事件队列索引
system.ruby.hnf.cntrl.reqRdy | max_dequeue_rate | 0 | 每周期最大出队消息数
system.ruby.hnf.cntrl.reqRdy | ordered | FALSE | 是否为有序缓冲区
system.ruby.hnf.cntrl.reqRdy | randomization | disabled | 随机化设置
system.ruby.hnf.cntrl.reqRdy | routing_priority | 0 | 路由优先级
system.ruby.hnf.cntrl.snpRdy | type | MessageBuffer | 消息缓冲区类型
system.ruby.hnf.cntrl.snpRdy | allow_zero_latency | TRUE | 是否允许零延迟入队
system.ruby.hnf.cntrl.snpRdy | buffer_size | 64 | 缓冲区大小
system.ruby.hnf.cntrl.snpRdy | eventq_index | 0 | 事件队列索引
system.ruby.hnf.cntrl.snpRdy | max_dequeue_rate | 0 | 每周期最大出队消息数
system.ruby.hnf.cntrl.snpRdy | ordered | FALSE | 是否为有序缓冲区
system.ruby.hnf.cntrl.snpRdy | randomization | disabled | 随机化设置
system.ruby.hnf.cntrl.snpRdy | routing_priority | 0 | 路由优先级
system.ruby.hnf.cntrl.replTriggerQueue | type | MessageBuffer | 消息缓冲区类型
system.ruby.hnf.cntrl.replTriggerQueue | allow_zero_latency | TRUE | 是否允许零延迟入队
system.ruby.hnf.cntrl.replTriggerQueue | buffer_size | 64 | 缓冲区大小
system.ruby.hnf.cntrl.replTriggerQueue | eventq_index | 0 | 事件队列索引
system.ruby.hnf.cntrl.replTriggerQueue | max_dequeue_rate | 0 | 每周期最大出队消息数
system.ruby.hnf.cntrl.replTriggerQueue | ordered | TRUE | 是否为有序缓冲区
system.ruby.hnf.cntrl.replTriggerQueue | randomization | disabled | 随机化设置
system.ruby.hnf.cntrl.replTriggerQueue | routing_priority | 0 | 路由优先级
system.ruby.hnf.cntrl.retryTriggerQueue | type | MessageBuffer | 消息缓冲区类型
system.ruby.hnf.cntrl.retryTriggerQueue | allow_zero_latency | TRUE | 是否允许零延迟入队
system.ruby.hnf.cntrl.retryTriggerQueue | buffer_size | 64 | 缓冲区大小
system.ruby.hnf.cntrl.retryTriggerQueue | eventq_index | 0 | 事件队列索引
system.ruby.hnf.cntrl.retryTriggerQueue | max_dequeue_rate | 0 | 每周期最大出队消息数
system.ruby.hnf.cntrl.retryTriggerQueue | ordered | TRUE | 是否为有序缓冲区
system.ruby.hnf.cntrl.retryTriggerQueue | randomization | disabled | 随机化设置
system.ruby.hnf.cntrl.retryTriggerQueue | routing_priority | 0 | 路由优先级
system.ruby.hnf.cntrl.triggerQueue | type | MessageBuffer | 消息缓冲区类型
system.ruby.hnf.cntrl.triggerQueue | allow_zero_latency | TRUE | 是否允许零延迟入队
system.ruby.hnf.cntrl.triggerQueue | buffer_size | 256 | 缓冲区大小
system.ruby.hnf.cntrl.triggerQueue | eventq_index | 0 | 事件队列索引
system.ruby.hnf.cntrl.triggerQueue | max_dequeue_rate | 0 | 每周期最大出队消息数
system.ruby.hnf.cntrl.triggerQueue | ordered | FALSE | 是否为有序缓冲区
system.ruby.hnf.cntrl.triggerQueue | randomization | disabled | 随机化设置
system.ruby.hnf.cntrl.triggerQueue | routing_priority | 0 | 路由优先级
system.ruby.hnf.cntrl.prefetcher | type | AMPMPrefetcher | 预取器类型（Access Map Pattern Matching）
system.ruby.hnf.cntrl.prefetcher | ampm | system.ruby.hnf.cntrl.prefetcher.ampm | AMPM预取器子组件
system.ruby.hnf.cntrl.prefetcher | block_size | 64 | 缓存块大小（字节）
system.ruby.hnf.cntrl.prefetcher | cache_snoop | TRUE | 是否监听缓存活动
system.ruby.hnf.cntrl.prefetcher | clk_domain | system.ruby.clk_domain | 时钟域
system.ruby.hnf.cntrl.prefetcher | eventq_index | 0 | 事件队列索引
system.ruby.hnf.cntrl.prefetcher | latency | 6 | 预取延迟（周期）
system.ruby.hnf.cntrl.prefetcher | max_prefetch_requests_with_pending_translation | 32 | 最大待翻译预取请求数
system.ruby.hnf.cntrl.prefetcher | on_data | TRUE | 是否对数据访问启用预取
system.ruby.hnf.cntrl.prefetcher | on_inst | FALSE | 是否对指令访问启用预取
system.ruby.hnf.cntrl.prefetcher | on_miss | FALSE | 是否仅在缓存未命中时预取
system.ruby.hnf.cntrl.prefetcher | on_read | TRUE | 是否对读操作预取
system.ruby.hnf.cntrl.prefetcher | on_write | FALSE | 是否对写操作预取
system.ruby.hnf.cntrl.prefetcher | page_bytes | 4096 | 页大小（字节）
system.ruby.hnf.cntrl.prefetcher | power_state | system.ruby.hnf.cntrl.prefetcher.power_state | 电源状态
system.ruby.hnf.cntrl.prefetcher | prefetch_on_access | FALSE | 是否在访问时预取
system.ruby.hnf.cntrl.prefetcher | prefetch_on_pf_hit | TRUE | 预取命中时是否继续预取
system.ruby.hnf.cntrl.prefetcher | queue_filter | TRUE | 是否过滤队列中已存在的预取
system.ruby.hnf.cntrl.prefetcher | queue_size | 192 | 预取队列大小
system.ruby.hnf.cntrl.prefetcher | queue_squash | TRUE | 是否在队列满时压缩
system.ruby.hnf.cntrl.prefetcher | sys | system | 系统引用
system.ruby.hnf.cntrl.prefetcher | tag_prefetch | TRUE | 是否进行标签预取
system.ruby.hnf.cntrl.prefetcher | throttle_control_percentage | 0 | 节流控制百分比
system.ruby.hnf.cntrl.prefetcher | use_virtual_addresses | FALSE | 是否使用虚拟地址
system.ruby.hnf.cntrl.prefetcher.ampm | type | AccessMapPatternMatching | AMPM预取器类型
system.ruby.hnf.cntrl.prefetcher.ampm | access_map_table_assoc | 16 | 访问映射表关联度
system.ruby.hnf.cntrl.prefetcher.ampm | access_map_table_entries | 2048 | 访问映射表条目数
system.ruby.hnf.cntrl.prefetcher.ampm | access_map_table_indexing_policy | system.ruby.hnf.cntrl.prefetcher.ampm.access_map_table_indexing_policy | 表索引策略
system.ruby.hnf.cntrl.prefetcher.ampm | access_map_table_replacement_policy | system.ruby.hnf.cntrl.prefetcher.ampm.access_map_table_replacement_policy | 表替换策略
system.ruby.hnf.cntrl.prefetcher.ampm | block_size | 64 | 块大小（字节）
system.ruby.hnf.cntrl.prefetcher.ampm | clk_domain | system.ruby.clk_domain | 时钟域
system.ruby.hnf.cntrl.prefetcher.ampm | epoch_cycles | 50000 | epoch周期数
system.ruby.hnf.cntrl.prefetcher.ampm | eventq_index | 0 | 事件队列索引
system.ruby.hnf.cntrl.prefetcher.ampm | high_accuracy_threshold | 0.4 | 高精度阈值
system.ruby.hnf.cntrl.prefetcher.ampm | high_cache_hit_threshold | 0.95 | 高缓存命中率阈值
system.ruby.hnf.cntrl.prefetcher.ampm | high_coverage_threshold | 0.6 | 高覆盖率阈值
system.ruby.hnf.cntrl.prefetcher.ampm | hot_zone_size | 16384 | 热点区域大小
system.ruby.hnf.cntrl.prefetcher.ampm | limit_stride | 32 | 限制步长
system.ruby.hnf.cntrl.prefetcher.ampm | low_accuracy_threshold | 0.2 | 低精度阈值
system.ruby.hnf.cntrl.prefetcher.ampm | low_cache_hit_threshold | 0.6 | 低缓存命中率阈值
system.ruby.hnf.cntrl.prefetcher.ampm | low_coverage_threshold | 0.35 | 低覆盖率阈值
system.ruby.hnf.cntrl.prefetcher.ampm | offchip_memory_latency | 100000 | 片外内存延迟（皮秒）
system.ruby.hnf.cntrl.prefetcher.ampm | power_state | system.ruby.hnf.cntrl.prefetcher.ampm.power_state | 电源状态
system.ruby.hnf.cntrl.prefetcher.ampm | start_degree | 24 | 初始预取度
system.ruby.hnf.cntrl.prefetcher.ampm.access_map_table_indexing_policy | type | TaggedSetAssociative | 表索引策略类型
system.ruby.hnf.cntrl.prefetcher.ampm.access_map_table_indexing_policy | assoc | 16 | 关联度
system.ruby.hnf.cntrl.prefetcher.ampm.access_map_table_indexing_policy | entry_size | 1 | 条目大小
system.ruby.hnf.cntrl.prefetcher.ampm.access_map_table_indexing_policy | eventq_index | 0 | 事件队列索引
system.ruby.hnf.cntrl.prefetcher.ampm.access_map_table_indexing_policy | size | 2048 | 表大小
system.ruby.hnf.cntrl.prefetcher.ampm.access_map_table_replacement_policy | type | LRURP | 替换策略类型
system.ruby.hnf.cntrl.prefetcher.ampm.access_map_table_replacement_policy | eventq_index | 0 | 事件队列索引

## io_rni
配置节点 | 配置项 | 配置值 | 配置项说明
system.ruby.io_rni.cntrl | type | CHI_Cache_Controller | 控制器类型，CHI协议的缓存控制器（IO请求节点）
system.ruby.io_rni.cntrl | children | cache, datIn, datOut, mandatoryQueue, power_state, prefetchQueue, replTriggerQueue, reqIn, reqOut, reqRdy, retryTriggerQueue, rspIn, rspOut, sequencer, snpIn, snpOut, snpRdy, triggerQueue | 子节点列表
system.ruby.io_rni.cntrl | addr_ranges | 0:18446744073709551615 | 地址范围，覆盖全部地址空间
system.ruby.io_rni.cntrl | alloc_on_atomic | FALSE | 原子操作时是否分配缓存行
system.ruby.io_rni.cntrl | alloc_on_readonce | FALSE | ReadOnce请求是否分配缓存行
system.ruby.io_rni.cntrl | alloc_on_readshared | FALSE | ReadShared请求是否分配缓存行
system.ruby.io_rni.cntrl | alloc_on_readunique | FALSE | ReadUnique请求是否分配缓存行
system.ruby.io_rni.cntrl | alloc_on_seq_acc | FALSE | 顺序访问是否分配缓存行
system.ruby.io_rni.cntrl | alloc_on_seq_line_write | FALSE | 顺序写整行是否分配缓存行
system.ruby.io_rni.cntrl | alloc_on_writeback | FALSE | 回写时是否分配缓存行（IO设备通常不回写）
system.ruby.io_rni.cntrl | allocation_latency | 0 | 分配缓存行的延迟（周期）
system.ruby.io_rni.cntrl | allow_SD | FALSE | 是否允许接收SD(ShareDirty)状态的数据
system.ruby.io_rni.cntrl | atomic_op_latency | 0 | 原子操作延迟（周期）
system.ruby.io_rni.cntrl | buffer_size | 0 | 缓冲区大小，0表示无限
system.ruby.io_rni.cntrl | cache | system.ruby.io_rni.cntrl.cache | 关联的缓存结构
system.ruby.io_rni.cntrl | clk_domain | system.ruby.clk_domain | 时钟域
system.ruby.io_rni.cntrl | cluster_id | 0 | 控制器集群ID
system.ruby.io_rni.cntrl | comp_anr | FALSE | 是否为AtomicNoResponse使用单独的Comp/DBIDResp响应
system.ruby.io_rni.cntrl | comp_anr_latency | 0 | AtomicNoResponse Comp响应的额外延迟
system.ruby.io_rni.cntrl | comp_wu | FALSE | 是否为WriteUnique使用单独的Comp/DBIDResp响应
system.ruby.io_rni.cntrl | comp_wu_latency | 0 | WriteUnique Comp响应的额外延迟
system.ruby.io_rni.cntrl | datIn | system.ruby.io_rni.cntrl.datIn | 数据输入消息缓冲区（From网络）
system.ruby.io_rni.cntrl | datOut | system.ruby.io_rni.cntrl.datOut | 数据输出消息缓冲区（To网络）
system.ruby.io_rni.cntrl | data_channel_size | 64 | 数据通道大小（字节）
system.ruby.io_rni.cntrl | data_latency | 1 | 数据访问延迟（周期）
system.ruby.io_rni.cntrl | dealloc_backinv_shared | FALSE | 回填无效共享行时是否释放
system.ruby.io_rni.cntrl | dealloc_backinv_unique | FALSE | 回填无效独有行时是否释放
system.ruby.io_rni.cntrl | dealloc_on_shared | FALSE | 共享状态下是否释放
system.ruby.io_rni.cntrl | dealloc_on_unique | FALSE | 独有状态下是否释放
system.ruby.io_rni.cntrl | dealloc_wait_for_tag | FALSE | 是否等待标签更新完成后再释放TBE
system.ruby.io_rni.cntrl | downstream_destinations | system.ruby.hnf.cntrl | 下游目标（连接HNF）
system.ruby.io_rni.cntrl | dvm_ext_tlbi_latency | 6 | DVM TLB无效延迟（周期）
system.ruby.io_rni.cntrl | enable_DCT | FALSE | 启用直接缓存传输（Direct Cache Transfer）
system.ruby.io_rni.cntrl | enable_DMT | FALSE | 启用直接内存传输（Direct Memory Transfer）
system.ruby.io_rni.cntrl | enable_DMT_early_dealloc | FALSE | DMT时是否提前释放TBE
system.ruby.io_rni.cntrl | fill_latency | 0 | 填充延迟（周期）
system.ruby.io_rni.cntrl | fwd_unique_on_readshared | FALSE | ReadShared时是否转发Unique状态
system.ruby.io_rni.cntrl | is_HN | FALSE | 是否作为Home Node
system.ruby.io_rni.cntrl | mandatoryQueue | system.ruby.io_rni.cntrl.mandatoryQueue | 强制队列（接收CPU/IO请求）
system.ruby.io_rni.cntrl | mandatory_queue_latency | 1 | 强制队列的默认延迟（周期）
system.ruby.io_rni.cntrl | max_outstanding_transactions | 1024 | 单个请求者的最大未完成事务数
system.ruby.io_rni.cntrl | number_of_DVM_TBEs | 1 | DVM TBE条目数
system.ruby.io_rni.cntrl | number_of_DVM_snoop_TBEs | 1 | DVM Snoop TBE条目数
system.ruby.io_rni.cntrl | number_of_TBEs | 16 | 事务缓冲区条目数
system.ruby.io_rni.cntrl | number_of_repl_TBEs | 1 | 替换TBE条目数（很小）
system.ruby.io_rni.cntrl | number_of_snoop_TBEs | 1 | Snoop TBE条目数
system.ruby.io_rni.cntrl | policy_type | 0 | 原子操作策略
system.ruby.io_rni.cntrl | power_state | system.ruby.io_rni.cntrl.power_state | 电源状态
system.ruby.io_rni.cntrl | prefetchQueue | system.ruby.io_rni.cntrl.prefetchQueue | 预取队列
system.ruby.io_rni.cntrl | prefetcher | Null | 预取器（IO设备不使用预取）
system.ruby.io_rni.cntrl | read_hit_latency | 0 | 读命中额外延迟（周期）
system.ruby.io_rni.cntrl | read_miss_latency | 0 | 读未命中额外延迟（周期）
system.ruby.io_rni.cntrl | recycle_latency | 10 | 资源停顿时回收延迟（周期）
system.ruby.io_rni.cntrl | replTriggerQueue | system.ruby.io_rni.cntrl.replTriggerQueue | 替换触发队列
system.ruby.io_rni.cntrl | reqIn | system.ruby.io_rni.cntrl.reqIn | 请求输入消息缓冲区（From网络）
system.ruby.io_rni.cntrl | reqOut | system.ruby.io_rni.cntrl.reqOut | 请求输出消息缓冲区（To网络）
system.ruby.io_rni.cntrl | reqRdy | system.ruby.io_rni.cntrl.reqRdy | 请求就绪队列
system.ruby.io_rni.cntrl | request_latency | 1 | 请求出队延迟（周期）
system.ruby.io_rni.cntrl | response_latency | 1 | 响应出队延迟（周期）
system.ruby.io_rni.cntrl | retryTriggerQueue | system.ruby.io_rni.cntrl.retryTriggerQueue | 重试触发队列
system.ruby.io_rni.cntrl | rspIn | system.ruby.io_rni.cntrl.rspIn | 响应输入消息缓冲区（From网络）
system.ruby.io_rni.cntrl | rspOut | system.ruby.io_rni.cntrl.rspOut | 响应输出消息缓冲区（To网络）
system.ruby.io_rni.cntrl | ruby_system | system.ruby | Ruby系统引用
system.ruby.io_rni.cntrl | sc_lock_base_latency_cy | 4 | SC锁基础延迟（周期）
system.ruby.io_rni.cntrl | sc_lock_enabled | FALSE | 是否启用SC锁机制
system.ruby.io_rni.cntrl | sc_lock_multiplier_decay | 1 | SC锁乘数衰减因子
system.ruby.io_rni.cntrl | sc_lock_multiplier_inc | 4 | SC锁乘数增量
system.ruby.io_rni.cntrl | sc_lock_multiplier_max | 256 | SC锁最大乘数
system.ruby.io_rni.cntrl | send_evictions | FALSE | 是否通知sequencer缓存行被驱逐
system.ruby.io_rni.cntrl | sequencer | system.ruby.io_rni.cntrl.sequencer | 关联的sequencer
system.ruby.io_rni.cntrl | snoop_latency | 1 | snoop延迟（周期）
system.ruby.io_rni.cntrl | snpIn | system.ruby.io_rni.cntrl.snpIn | Snoop输入消息缓冲区（From网络）
system.ruby.io_rni.cntrl | snpOut | system.ruby.io_rni.cntrl.snpOut | Snoop输出消息缓冲区（To网络）
system.ruby.io_rni.cntrl | snpRdy | system.ruby.io_rni.cntrl.snpRdy | Snoop就绪队列
system.ruby.io_rni.cntrl | snp_inv_latency | 0 | Snoop无效额外延迟（周期）
system.ruby.io_rni.cntrl | snp_latency | 0 | Snoop延迟（周期）
system.ruby.io_rni.cntrl | stall_recycle_lat | 1 | 停顿时回收延迟（周期）
system.ruby.io_rni.cntrl | system | system | 系统对象引用
system.ruby.io_rni.cntrl | throttle_req_on_retry | TRUE | 是否有待重试请求时是否限制新请求
system.ruby.io_rni.cntrl | transitions_per_cycle | 2048 | 每个周期可执行的SLICC状态机转换数
system.ruby.io_rni.cntrl | triggerQueue | system.ruby.io_rni.cntrl.triggerQueue | 触发队列
system.ruby.io_rni.cntrl | unify_repl_TBEs | FALSE | 是否合并替换和请求TBE
system.ruby.io_rni.cntrl | upstream_destinations | (空) | 上游目标（IO RNI是顶层节点之一）
system.ruby.io_rni.cntrl | upstream_prefetch_trains_prefetcher | FALSE | 上游预取器是否训练预取器
system.ruby.io_rni.cntrl | use_prefetcher | FALSE | 是否启用预取器（IO设备不使用）
system.ruby.io_rni.cntrl | version | 14 | 版本号，用于区分不同实例
system.ruby.io_rni.cntrl | wait_for_cache_wr | FALSE | 是否等待缓存写完成再执行下一操作
system.ruby.io_rni.cntrl | write_be_latency | 0 | 写后端延迟：接收应答 -> 发送数据（周期）
system.ruby.io_rni.cntrl | write_fe_latency | 0 | 写前端：接收请求 -> 发送请求（周期）
system.ruby.io_rni.cntrl.cache | type | RubyCache | 缓存类型
system.ruby.io_rni.cntrl.cache | children | replacement_policy | 子节点列表
system.ruby.io_rni.cntrl.cache | assoc | 1 | 关联度（直接映射缓存）
system.ruby.io_rni.cntrl.cache | atomicALUs | 64 | 原子ALU数量
system.ruby.io_rni.cntrl.cache | atomicLatency | 0 | 原子操作延迟（周期）
system.ruby.io_rni.cntrl.cache | block_size | 0 | 块大小，0表示使用Ruby默认块大小(64字节)
system.ruby.io_rni.cntrl.cache | dataAccessLatency | 0 | 数据数组访问延迟（周期）
system.ruby.io_rni.cntrl.cache | dataArrayBanks | 1 | 数据数组bank数量
system.ruby.io_rni.cntrl.cache | eventq_index | 0 | 事件队列索引
system.ruby.io_rni.cntrl.cache | is_icache | FALSE | 是否为指令缓存
system.ruby.io_rni.cntrl.cache | replacement_policy | TreePLRURP | 替换策略
system.ruby.io_rni.cntrl.cache | resourceStalls | FALSE | 资源冲突时是否停顿
system.ruby.io_rni.cntrl.cache | size | 128 | 缓存容量（字节）= 128B，极小
system.ruby.io_rni.cntrl.cache | start_index_bit | 6 | 索引起始位
system.ruby.io_rni.cntrl.cache | tagAccessLatency | 1 | 标签数组访问延迟（周期）
system.ruby.io_rni.cntrl.cache | tagArrayBanks | 1 | 标签数组bank数量
system.ruby.io_rni.cntrl.cache.replacement_policy | type | TreePLRURP | 替换策略类型
system.ruby.io_rni.cntrl.cache.replacement_policy | eventq_index | 0 | 事件队列索引
system.ruby.io_rni.cntrl.cache.replacement_policy | num_leaves | 1 | 树PLRU叶子数，等于assoc
system.ruby.io_rni.cntrl.reqIn | type | MessageBuffer | 消息缓冲区类型
system.ruby.io_rni.cntrl.reqIn | allow_zero_latency | FALSE | 是否允许零延迟入队
system.ruby.io_rni.cntrl.reqIn | buffer_size | 0 | 缓冲区大小，0表示无限
system.ruby.io_rni.cntrl.reqIn | eventq_index | 0 | 事件队列索引
system.ruby.io_rni.cntrl.reqIn | max_dequeue_rate | 0 | 每周期最大出队消息数
system.ruby.io_rni.cntrl.reqIn | ordered | TRUE | 是否为有序缓冲区
system.ruby.io_rni.cntrl.reqIn | randomization | ruby_system | 随机化设置
system.ruby.io_rni.cntrl.reqIn | routing_priority | 0 | 路由优先级
system.ruby.io_rni.cntrl.reqIn | in_port | system.ruby.network.out_port[68] | 输入端口
system.ruby.io_rni.cntrl.reqOut | type | MessageBuffer | 消息缓冲区类型
system.ruby.io_rni.cntrl.reqOut | allow_zero_latency | FALSE | 是否允许零延迟入队
system.ruby.io_rni.cntrl.reqOut | buffer_size | 0 | 缓冲区大小，0表示无限
system.ruby.io_rni.cntrl.reqOut | eventq_index | 0 | 事件队列索引
system.ruby.io_rni.cntrl.reqOut | max_dequeue_rate | 0 | 每周期最大出队消息数
system.ruby.io_rni.cntrl.reqOut | ordered | TRUE | 是否为有序缓冲区
system.ruby.io_rni.cntrl.reqOut | randomization | ruby_system | 随机化设置
system.ruby.io_rni.cntrl.reqOut | routing_priority | 0 | 路由优先级
system.ruby.io_rni.cntrl.reqOut | out_port | system.ruby.network.in_port[68] | 输出端口
system.ruby.io_rni.cntrl.rspIn | type | MessageBuffer | 消息缓冲区类型
system.ruby.io_rni.cntrl.rspIn | allow_zero_latency | FALSE | 是否允许零延迟入队
system.ruby.io_rni.cntrl.rspIn | buffer_size | 0 | 缓冲区大小，0表示无限
system.ruby.io_rni.cntrl.rspIn | eventq_index | 0 | 事件队列索引
system.ruby.io_rni.cntrl.rspIn | max_dequeue_rate | 0 | 每周期最大出队消息数
system.ruby.io_rni.cntrl.rspIn | ordered | TRUE | 是否为有序缓冲区
system.ruby.io_rni.cntrl.rspIn | randomization | ruby_system | 随机化设置
system.ruby.io_rni.cntrl.rspIn | routing_priority | 0 | 路由优先级
system.ruby.io_rni.cntrl.rspIn | in_port | system.ruby.network.out_port[69] | 输入端口
system.ruby.io_rni.cntrl.rspOut | type | MessageBuffer | 消息缓冲区类型
system.ruby.io_rni.cntrl.rspOut | allow_zero_latency | FALSE | 是否允许零延迟入队
system.ruby.io_rni.cntrl.rspOut | buffer_size | 0 | 缓冲区大小，0表示无限
system.ruby.io_rni.cntrl.rspOut | eventq_index | 0 | 事件队列索引
system.ruby.io_rni.cntrl.rspOut | max_dequeue_rate | 0 | 每周期最大出队消息数
system.ruby.io_rni.cntrl.rspOut | ordered | TRUE | 是否为有序缓冲区
system.ruby.io_rni.cntrl.rspOut | randomization | ruby_system | 随机化设置
system.ruby.io_rni.cntrl.rspOut | routing_priority | 0 | 路由优先级
system.ruby.io_rni.cntrl.rspOut | out_port | system.ruby.network.in_port[69] | 输出端口
system.ruby.io_rni.cntrl.snpIn | type | MessageBuffer | 消息缓冲区类型
system.ruby.io_rni.cntrl.snpIn | allow_zero_latency | FALSE | 是否允许零延迟入队
system.ruby.io_rni.cntrl.snpIn | buffer_size | 0 | 缓冲区大小，0表示无限
system.ruby.io_rni.cntrl.snpIn | eventq_index | 0 | 事件队列索引
system.ruby.io_rni.cntrl.snpIn | max_dequeue_rate | 0 | 每周期最大出队消息数
system.ruby.io_rni.cntrl.snpIn | ordered | TRUE | 是否为有序缓冲区
system.ruby.io_rni.cntrl.snpIn | randomization | ruby_system | 随机化设置
system.ruby.io_rni.cntrl.snpIn | routing_priority | 0 | 路由优先级
system.ruby.io_rni.cntrl.snpIn | in_port | system.ruby.network.out_port[70] | 输入端口
system.ruby.io_rni.cntrl.snpOut | type | MessageBuffer | 消息缓冲区类型
system.ruby.io_rni.cntrl.snpOut | allow_zero_latency | FALSE | 是否允许零延迟入队
system.ruby.io_rni.cntrl.snpOut | buffer_size | 0 | 缓冲区大小，0表示无限
system.ruby.io_rni.cntrl.snpOut | eventq_index | 0 | 事件队列索引
system.ruby.io_rni.cntrl.snpOut | max_dequeue_rate | 0 | 每周期最大出队消息数
system.ruby.io_rni.cntrl.snpOut | ordered | TRUE | 是否为有序缓冲区
system.ruby.io_rni.cntrl.snpOut | randomization | ruby_system | 随机化设置
system.ruby.io_rni.cntrl.snpOut | routing_priority | 0 | 路由优先级
system.ruby.io_rni.cntrl.snpOut | out_port | system.ruby.network.in_port[70] | 输出端口
system.ruby.io_rni.cntrl.datIn | type | MessageBuffer | 消息缓冲区类型
system.ruby.io_rni.cntrl.datIn | allow_zero_latency | FALSE | 是否允许零延迟入队
system.ruby.io_rni.cntrl.datIn | buffer_size | 0 | 缓冲区大小，0表示无限
system.ruby.io_rni.cntrl.datIn | eventq_index | 0 | 事件队列索引
system.ruby.io_rni.cntrl.datIn | max_dequeue_rate | 0 | 每周期最大出队消息数
system.ruby.io_rni.cntrl.datIn | ordered | TRUE | 是否为有序缓冲区
system.ruby.io_rni.cntrl.datIn | randomization | ruby_system | 随机化设置
system.ruby.io_rni.cntrl.datIn | routing_priority | 0 | 路由优先级
system.ruby.io_rni.cntrl.datIn | in_port | system.ruby.network.out_port[71] | 输入端口
system.ruby.io_rni.cntrl.datOut | type | MessageBuffer | 消息缓冲区类型
system.ruby.io_rni.cntrl.datOut | allow_zero_latency | FALSE | 是否允许零延迟入队
system.ruby.io_rni.cntrl.datOut | buffer_size | 0 | 缓冲区大小，0表示无限
system.ruby.io_rni.cntrl.datOut | eventq_index | 0 | 事件队列索引
system.ruby.io_rni.cntrl.datOut | max_dequeue_rate | 0 | 每周期最大出队消息数
system.ruby.io_rni.cntrl.datOut | ordered | TRUE | 是否为有序缓冲区
system.ruby.io_rni.cntrl.datOut | randomization | ruby_system | 随机化设置
system.ruby.io_rni.cntrl.datOut | routing_priority | 0 | 路由优先级
system.ruby.io_rni.cntrl.datOut | out_port | system.ruby.network.in_port[71] | 输出端口
system.ruby.io_rni.cntrl.mandatoryQueue | type | MessageBuffer | 消息缓冲区类型
system.ruby.io_rni.cntrl.mandatoryQueue | allow_zero_latency | FALSE | 是否允许零延迟入队
system.ruby.io_rni.cntrl.mandatoryQueue | buffer_size | 128 | 缓冲区大小
system.ruby.io_rni.cntrl.mandatoryQueue | eventq_index | 0 | 事件队列索引
system.ruby.io_rni.cntrl.mandatoryQueue | max_dequeue_rate | 0 | 每周期最大出队消息数
system.ruby.io_rni.cntrl.mandatoryQueue | ordered | TRUE | 是否为有序缓冲区
system.ruby.io_rni.cntrl.mandatoryQueue | randomization | ruby_system | 随机化设置
system.ruby.io_rni.cntrl.mandatoryQueue | routing_priority | 0 | 路由优先级
system.ruby.io_rni.cntrl.prefetchQueue | type | MessageBuffer | 消息缓冲区类型
system.ruby.io_rni.cntrl.prefetchQueue | allow_zero_latency | FALSE | 是否允许零延迟入队
system.ruby.io_rni.cntrl.prefetchQueue | buffer_size | 256 | 缓冲区大小
system.ruby.io_rni.cntrl.prefetchQueue | eventq_index | 0 | 事件队列索引
system.ruby.io_rni.cntrl.prefetchQueue | max_dequeue_rate | 0 | 每周期最大出队消息数
system.ruby.io_rni.cntrl.prefetchQueue | ordered | TRUE | 是否为有序缓冲区
system.ruby.io_rni.cntrl.prefetchQueue | randomization | ruby_system | 随机化设置
system.ruby.io_rni.cntrl.prefetchQueue | routing_priority | 0 | 路由优先级
system.ruby.io_rni.cntrl.reqRdy | type | MessageBuffer | 消息缓冲区类型
system.ruby.io_rni.cntrl.reqRdy | allow_zero_latency | TRUE | 是否允许零延迟入队
system.ruby.io_rni.cntrl.reqRdy | buffer_size | 64 | 缓冲区大小
system.ruby.io_rni.cntrl.reqRdy | eventq_index | 0 | 事件队列索引
system.ruby.io_rni.cntrl.reqRdy | max_dequeue_rate | 0 | 每周期最大出队消息数
system.ruby.io_rni.cntrl.reqRdy | ordered | FALSE | 是否为有序缓冲区
system.ruby.io_rni.cntrl.reqRdy | randomization | disabled | 随机化设置
system.ruby.io_rni.cntrl.reqRdy | routing_priority | 0 | 路由优先级
system.ruby.io_rni.cntrl.snpRdy | type | MessageBuffer | 消息缓冲区类型
system.ruby.io_rni.cntrl.snpRdy | allow_zero_latency | TRUE | 是否允许零延迟入队
system.ruby.io_rni.cntrl.snpRdy | buffer_size | 64 | 缓冲区大小
system.ruby.io_rni.cntrl.snpRdy | eventq_index | 0 | 事件队列索引
system.ruby.io_rni.cntrl.snpRdy | max_dequeue_rate | 0 | 每周期最大出队消息数
system.ruby.io_rni.cntrl.snpRdy | ordered | FALSE | 是否为有序缓冲区
system.ruby.io_rni.cntrl.snpRdy | randomization | disabled | 随机化设置
system.ruby.io_rni.cntrl.snpRdy | routing_priority | 0 | 路由优先级
system.ruby.io_rni.cntrl.replTriggerQueue | type | MessageBuffer | 消息缓冲区类型
system.ruby.io_rni.cntrl.replTriggerQueue | allow_zero_latency | TRUE | 是否允许零延迟入队
system.ruby.io_rni.cntrl.replTriggerQueue | buffer_size | 64 | 缓冲区大小
system.ruby.io_rni.cntrl.replTriggerQueue | eventq_index | 0 | 事件队列索引
system.ruby.io_rni.cntrl.replTriggerQueue | max_dequeue_rate | 0 | 每周期最大出队消息数
system.ruby.io_rni.cntrl.replTriggerQueue | ordered | TRUE | 是否为有序缓冲区
system.ruby.io_rni.cntrl.replTriggerQueue | randomization | disabled | 随机化设置
system.ruby.io_rni.cntrl.replTriggerQueue | routing_priority | 0 | 路由优先级
system.ruby.io_rni.cntrl.retryTriggerQueue | type | MessageBuffer | 消息缓冲区类型
system.ruby.io_rni.cntrl.retryTriggerQueue | allow_zero_latency | TRUE | 是否允许零延迟入队
system.ruby.io_rni.cntrl.retryTriggerQueue | buffer_size | 64 | 缓冲区大小
system.ruby.io_rni.cntrl.retryTriggerQueue | eventq_index | 0 | 事件队列索引
system.ruby.io_rni.cntrl.retryTriggerQueue | max_dequeue_rate | 0 | 每周期最大出队消息数
system.ruby.io_rni.cntrl.retryTriggerQueue | ordered | TRUE | 是否为有序缓冲区
system.ruby.io_rni.cntrl.retryTriggerQueue | randomization | disabled | 随机化设置
system.ruby.io_rni.cntrl.retryTriggerQueue | routing_priority | 0 | 路由优先级
system.ruby.io_rni.cntrl.triggerQueue | type | MessageBuffer | 消息缓冲区类型
system.ruby.io_rni.cntrl.triggerQueue | allow_zero_latency | TRUE | 是否允许零延迟入队
system.ruby.io_rni.cntrl.triggerQueue | buffer_size | 256 | 缓冲区大小
system.ruby.io_rni.cntrl.triggerQueue | eventq_index | 0 | 事件队列索引
system.ruby.io_rni.cntrl.triggerQueue | max_dequeue_rate | 0 | 每周期最大出队消息数
system.ruby.io_rni.cntrl.triggerQueue | ordered | FALSE | 是否为有序缓冲区
system.ruby.io_rni.cntrl.triggerQueue | randomization | disabled | 随机化设置
system.ruby.io_rni.cntrl.triggerQueue | routing_priority | 0 | 路由优先级
system.ruby.io_rni.cntrl.sequencer | type | RubySequencer | Sequencer类型
system.ruby.io_rni.cntrl.sequencer | children | power_state | 子节点列表
system.ruby.io_rni.cntrl.sequencer | clk_domain | system.ruby.clk_domain | 时钟域
system.ruby.io_rni.cntrl.sequencer | coreid | 99 | 核心ID（IO设备使用特殊ID 99）
system.ruby.io_rni.cntrl.sequencer | dcache | Null | 数据缓存引用
system.ruby.io_rni.cntrl.sequencer | deadlock_threshold | 500000 | 死锁检测阈值（周期）
system.ruby.io_rni.cntrl.sequencer | eventq_index | 0 | 事件队列索引
system.ruby.io_rni.cntrl.sequencer | garnet_standalone | FALSE | 是否独立运行Garnet
system.ruby.io_rni.cntrl.sequencer | is_cpu_sequencer | TRUE | 是否为CPU sequencer（IO也算CPU sequencer）
system.ruby.io_rni.cntrl.sequencer | max_outstanding_requests | 16 | 最大未完成请求数
system.ruby.io_rni.cntrl.sequencer | no_retry_on_stall | FALSE | 停顿时是否不重试
system.ruby.io_rni.cntrl.sequencer | power_model | power_model | 电源模型
system.ruby.io_rni.cntrl.sequencer | power_state | system.ruby.io_rni.cntrl.sequencer.power_state | 电源状态
system.ruby.io_rni.cntrl.sequencer | ruby_system | system.ruby | Ruby系统引用
system.ruby.io_rni.cntrl.sequencer | support_data_reqs | TRUE | 是否支持数据请求
system.ruby.io_rni.cntrl.sequencer | support_inst_reqs | TRUE | 是否支持指令请求
system.ruby.io_rni.cntrl.sequencer | system | system | 系统引用
system.ruby.io_rni.cntrl.sequencer | using_ruby_tester | FALSE | 是否使用Ruby测试器
system.ruby.io_rni.cntrl.sequencer | version | 9 | 版本号

## snf
配置节点 | 配置项 | 配置值 | 配置项说明
system.ruby.snf.cntrl | type | CHI_Memory_Controller | 控制器类型，CHI协议的内存控制器（SNF = Snoop Filter）
system.ruby.snf.cntrl | children | datIn, datOut, power_state, reqIn, reqOut, reqRdy, requestToMemory, responseFromMemory, rspIn, rspOut, snpIn, snpOut, triggerQueue | 子节点列表
system.ruby.snf.cntrl | addr_ranges | 2147483648:4294967296:0:64:128, 2147483648:4294967296:1:64:128, 2147483648:4294967296:2:64:128, 2147483648:4294967296:3:64:128 | 地址范围（4个通道的内存地址）
system.ruby.snf.cntrl | buffer_size | 0 | 缓冲区大小，0表示无限
system.ruby.snf.cntrl | clk_domain | system.ruby.clk_domain | 时钟域
system.ruby.snf.cntrl | cluster_id | 0 | 控制器集群ID
system.ruby.snf.cntrl | datIn | system.ruby.snf.cntrl.datIn | 数据输入消息缓冲区（From网络）
system.ruby.snf.cntrl | datOut | system.ruby.snf.cntrl.datOut | 数据输出消息缓冲区（To网络）
system.ruby.snf.cntrl | data_channel_size | 64 | 数据通道大小（字节）
system.ruby.snf.cntrl | data_latency | 1 | 数据访问延迟（周期）
system.ruby.snf.cntrl | downstream_destinations | (空) | 下游目标（SNF是叶子节点）
system.ruby.snf.cntrl | eventq_index | 0 | 事件队列索引
system.ruby.snf.cntrl | mandatory_queue_latency | 1 | 强制队列的默认延迟（周期）
system.ruby.snf.cntrl | number_of_TBEs | 256 | 事务缓冲区条目数
system.ruby.snf.cntrl | power_model | power_model | 电源模型
system.ruby.snf.cntrl | power_state | system.ruby.snf.cntrl.power_state | 电源状态
system.ruby.snf.cntrl | recycle_latency | 10 | 资源停顿时回收延迟（周期）
system.ruby.snf.cntrl | reqIn | system.ruby.snf.cntrl.reqIn | 请求输入消息缓冲区（From网络）
system.ruby.snf.cntrl | reqOut | system.ruby.snf.cntrl.reqOut | 请求输出消息缓冲区（To网络）
system.ruby.snf.cntrl | reqRdy | system.ruby.snf.cntrl.reqRdy | 请求就绪队列
system.ruby.snf.cntrl | requestToMemory | system.ruby.snf.cntrl.requestToMemory | 发送到内存的请求队列
system.ruby.snf.cntrl | responseFromMemory | system.ruby.snf.cntrl.responseFromMemory | 来自内存的响应队列
system.ruby.snf.cntrl | response_latency | 2 | 响应出队延迟（周期）
system.ruby.snf.cntrl | rspIn | system.ruby.snf.cntrl.rspIn | 响应输入消息缓冲区（From网络）
system.ruby.snf.cntrl | rspOut | system.ruby.snf.cntrl.rspOut | 响应输出消息缓冲区（To网络）
system.ruby.snf.cntrl | ruby_system | system.ruby | Ruby系统引用
system.ruby.snf.cntrl | snpIn | system.ruby.snf.cntrl.snpIn | Snoop输入消息缓冲区（From网络）
system.ruby.snf.cntrl | snpOut | system.ruby.snf.cntrl.snpOut | Snoop输出消息缓冲区（To网络）
system.ruby.snf.cntrl | system | system | 系统对象引用
system.ruby.snf.cntrl | to_memory_controller_latency | 1 | 到内存控制器的延迟（周期）
system.ruby.snf.cntrl | transitions_per_cycle | 1024 | 每个周期可执行的SLICC状态机转换数
system.ruby.snf.cntrl | triggerQueue | system.ruby.snf.cntrl.triggerQueue | 触发队列
system.ruby.snf.cntrl | upstream_destinations | (空) | 上游目标
system.ruby.snf.cntrl | version | 0 | 版本号
system.ruby.snf.cntrl | memory_out_port | system.ruby.crossbars.cpu_side_ports[0] | 内存输出端口（连接到Crossbar）
system.ruby.snf.cntrl.reqIn | type | MessageBuffer | 消息缓冲区类型
system.ruby.snf.cntrl.reqIn | allow_zero_latency | FALSE | 是否允许零延迟入队
system.ruby.snf.cntrl.reqIn | buffer_size | 0 | 缓冲区大小，0表示无限
system.ruby.snf.cntrl.reqIn | eventq_index | 0 | 事件队列索引
system.ruby.snf.cntrl.reqIn | max_dequeue_rate | 0 | 每周期最大出队消息数
system.ruby.snf.cntrl.reqIn | ordered | TRUE | 是否为有序缓冲区
system.ruby.snf.cntrl.reqIn | randomization | ruby_system | 随机化设置
system.ruby.snf.cntrl.reqIn | routing_priority | 0 | 路由优先级
system.ruby.snf.cntrl.reqIn | in_port | system.ruby.network.out_port[56] | 输入端口
system.ruby.snf.cntrl.reqOut | type | MessageBuffer | 消息缓冲区类型
system.ruby.snf.cntrl.reqOut | allow_zero_latency | FALSE | 是否允许零延迟入队
system.ruby.snf.cntrl.reqOut | buffer_size | 0 | 缓冲区大小，0表示无限
system.ruby.snf.cntrl.reqOut | eventq_index | 0 | 事件队列索引
system.ruby.snf.cntrl.reqOut | max_dequeue_rate | 0 | 每周期最大出队消息数
system.ruby.snf.cntrl.reqOut | ordered | TRUE | 是否为有序缓冲区
system.ruby.snf.cntrl.reqOut | randomization | ruby_system | 随机化设置
system.ruby.snf.cntrl.reqOut | routing_priority | 0 | 路由优先级
system.ruby.snf.cntrl.reqOut | out_port | system.ruby.network.in_port[56] | 输出端口
system.ruby.snf.cntrl.rspIn | type | MessageBuffer | 消息缓冲区类型
system.ruby.snf.cntrl.rspIn | allow_zero_latency | FALSE | 是否允许零延迟入队
system.ruby.snf.cntrl.rspIn | buffer_size | 0 | 缓冲区大小，0表示无限
system.ruby.snf.cntrl.rspIn | eventq_index | 0 | 事件队列索引
system.ruby.snf.cntrl.rspIn | max_dequeue_rate | 0 | 每周期最大出队消息数
system.ruby.snf.cntrl.rspIn | ordered | TRUE | 是否为有序缓冲区
system.ruby.snf.cntrl.rspIn | randomization | ruby_system | 随机化设置
system.ruby.snf.cntrl.rspIn | routing_priority | 0 | 路由优先级
system.ruby.snf.cntrl.rspIn | in_port | system.ruby.network.out_port[57] | 输入端口
system.ruby.snf.cntrl.rspOut | type | MessageBuffer | 消息缓冲区类型
system.ruby.snf.cntrl.rspOut | allow_zero_latency | FALSE | 是否允许零延迟入队
system.ruby.snf.cntrl.rspOut | buffer_size | 0 | 缓冲区大小，0表示无限
system.ruby.snf.cntrl.rspOut | eventq_index | 0 | 事件队列索引
system.ruby.snf.cntrl.rspOut | max_dequeue_rate | 0 | 每周期最大出队消息数
system.ruby.snf.cntrl.rspOut | ordered | TRUE | 是否为有序缓冲区
system.ruby.snf.cntrl.rspOut | randomization | ruby_system | 随机化设置
system.ruby.snf.cntrl.rspOut | routing_priority | 0 | 路由优先级
system.ruby.snf.cntrl.rspOut | out_port | system.ruby.network.in_port[57] | 输出端口
system.ruby.snf.cntrl.snpIn | type | MessageBuffer | 消息缓冲区类型
system.ruby.snf.cntrl.snpIn | allow_zero_latency | FALSE | 是否允许零延迟入队
system.ruby.snf.cntrl.snpIn | buffer_size | 0 | 缓冲区大小，0表示无限
system.ruby.snf.cntrl.snpIn | eventq_index | 0 | 事件队列索引
system.ruby.snf.cntrl.snpIn | max_dequeue_rate | 0 | 每周期最大出队消息数
system.ruby.snf.cntrl.snpIn | ordered | TRUE | 是否为有序缓冲区
system.ruby.snf.cntrl.snpIn | randomization | ruby_system | 随机化设置
system.ruby.snf.cntrl.snpIn | routing_priority | 0 | 路由优先级
system.ruby.snf.cntrl.snpIn | in_port | system.ruby.network.out_port[58] | 输入端口
system.ruby.snf.cntrl.snpOut | type | MessageBuffer | 消息缓冲区类型
system.ruby.snf.cntrl.snpOut | allow_zero_latency | FALSE | 是否允许零延迟入队
system.ruby.snf.cntrl.snpOut | buffer_size | 0 | 缓冲区大小，0表示无限
system.ruby.snf.cntrl.snpOut | eventq_index | 0 | 事件队列索引
system.ruby.snf.cntrl.snpOut | max_dequeue_rate | 0 | 每周期最大出队消息数
system.ruby.snf.cntrl.snpOut | ordered | TRUE | 是否为有序缓冲区
system.ruby.snf.cntrl.snpOut | randomization | ruby_system | 随机化设置
system.ruby.snf.cntrl.snpOut | routing_priority | 0 | 路由优先级
system.ruby.snf.cntrl.snpOut | out_port | system.ruby.network.in_port[58] | 输出端口
system.ruby.snf.cntrl.datIn | type | MessageBuffer | 消息缓冲区类型
system.ruby.snf.cntrl.datIn | allow_zero_latency | FALSE | 是否允许零延迟入队
system.ruby.snf.cntrl.datIn | buffer_size | 0 | 缓冲区大小，0表示无限
system.ruby.snf.cntrl.datIn | eventq_index | 0 | 事件队列索引
system.ruby.snf.cntrl.datIn | max_dequeue_rate | 0 | 每周期最大出队消息数
system.ruby.snf.cntrl.datIn | ordered | TRUE | 是否为有序缓冲区
system.ruby.snf.cntrl.datIn | randomization | ruby_system | 随机化设置
system.ruby.snf.cntrl.datIn | routing_priority | 0 | 路由优先级
system.ruby.snf.cntrl.datIn | in_port | system.ruby.network.out_port[59] | 输入端口
system.ruby.snf.cntrl.datOut | type | MessageBuffer | 消息缓冲区类型
system.ruby.snf.cntrl.datOut | allow_zero_latency | FALSE | 是否允许零延迟入队
system.ruby.snf.cntrl.datOut | buffer_size | 0 | 缓冲区大小，0表示无限
system.ruby.snf.cntrl.datOut | eventq_index | 0 | 事件队列索引
system.ruby.snf.cntrl.datOut | max_dequeue_rate | 0 | 每周期最大出队消息数
system.ruby.snf.cntrl.datOut | ordered | TRUE | 是否为有序缓冲区
system.ruby.snf.cntrl.datOut | randomization | ruby_system | 随机化设置
system.ruby.snf.cntrl.datOut | routing_priority | 0 | 路由优先级
system.ruby.snf.cntrl.datOut | out_port | system.ruby.network.in_port[59] | 输出端口
system.ruby.snf.cntrl.reqRdy | type | MessageBuffer | 消息缓冲区类型
system.ruby.snf.cntrl.reqRdy | allow_zero_latency | TRUE | 是否允许零延迟入队
system.ruby.snf.cntrl.reqRdy | buffer_size | 0 | 缓冲区大小，0表示无限
system.ruby.snf.cntrl.reqRdy | eventq_index | 0 | 事件队列索引
system.ruby.snf.cntrl.reqRdy | max_dequeue_rate | 0 | 每周期最大出队消息数
system.ruby.snf.cntrl.reqRdy | ordered | FALSE | 是否为有序缓冲区
system.ruby.snf.cntrl.reqRdy | randomization | disabled | 随机化设置
system.ruby.snf.cntrl.reqRdy | routing_priority | 0 | 路由优先级
system.ruby.snf.cntrl.triggerQueue | type | MessageBuffer | 消息缓冲区类型
system.ruby.snf.cntrl.triggerQueue | allow_zero_latency | TRUE | 是否允许零延迟入队
system.ruby.snf.cntrl.triggerQueue | buffer_size | 0 | 缓冲区大小，0表示无限
system.ruby.snf.cntrl.triggerQueue | eventq_index | 0 | 事件队列索引
system.ruby.snf.cntrl.triggerQueue | max_dequeue_rate | 0 | 每周期最大出队消息数
system.ruby.snf.cntrl.triggerQueue | ordered | FALSE | 是否为有序缓冲区
system.ruby.snf.cntrl.triggerQueue | randomization | disabled | 随机化设置
system.ruby.snf.cntrl.triggerQueue | routing_priority | 0 | 路由优先级
system.ruby.snf.cntrl.requestToMemory | type | MessageBuffer | 消息缓冲区类型
system.ruby.snf.cntrl.requestToMemory | allow_zero_latency | FALSE | 是否允许零延迟入队
system.ruby.snf.cntrl.requestToMemory | buffer_size | 2 | 缓冲区大小
system.ruby.snf.cntrl.requestToMemory | eventq_index | 0 | 事件队列索引
system.ruby.snf.cntrl.requestToMemory | max_dequeue_rate | 0 | 每周期最大出队消息数
system.ruby.snf.cntrl.requestToMemory | ordered | TRUE | 是否为有序缓冲区
system.ruby.snf.cntrl.requestToMemory | randomization | disabled | 随机化设置
system.ruby.snf.cntrl.requestToMemory | routing_priority | 0 | 路由优先级
system.ruby.snf.cntrl.responseFromMemory | type | MessageBuffer | 消息缓冲区类型
system.ruby.snf.cntrl.responseFromMemory | allow_zero_latency | FALSE | 是否允许零延迟入队
system.ruby.snf.cntrl.responseFromMemory | buffer_size | 0 | 缓冲区大小，0表示无限
system.ruby.snf.cntrl.responseFromMemory | eventq_index | 0 | 事件队列索引
system.ruby.snf.cntrl.responseFromMemory | max_dequeue_rate | 0 | 每周期最大出队消息数
system.ruby.snf.cntrl.responseFromMemory | ordered | TRUE | 是否为有序缓冲区
system.ruby.snf.cntrl.responseFromMemory | randomization | disabled | 随机化设置
system.ruby.snf.cntrl.responseFromMemory | routing_priority | 0 | 路由优先级

## network
配置节点 | 配置项 | 配置值 | 配置项说明
system.ruby.network | type | SimpleNetwork | 网络类型（SimpleNetwork用于Ruby）
system.ruby.network | children | ext_links00-17, int_links00-35, routers00-18, power_state | 子节点列表
system.ruby.network | buffer_size | 8 | 网络缓冲区大小（消息队列深度）
system.ruby.network | clk_domain | system.ruby.clk_domain | 时钟域
system.ruby.network | control_msg_size | 8 | 控制消息大小（字节）
system.ruby.network | data_msg_size | 64 | 数据消息大小（字节）
system.ruby.network | endpoint_bandwidth | 1000 | 端点带宽
system.ruby.network | eventq_index | 0 | 事件队列索引
system.ruby.network | ext_links | ext_links00-17 | 外部链接列表（连接控制器到路由器）
system.ruby.network | int_links | int_links00-35 | 内部链接列表（连接路由器之间）
system.ruby.network | netifs | (空) | 网络接口列表
system.ruby.network | number_of_virtual_networks | 4 | 虚拟网络数量（CHI协议：Request | Snoop | Response | Data）
system.ruby.network | power_model | power_model | 电源模型
system.ruby.network | power_state | system.ruby.network.power_state | 电源状态
system.ruby.network | routers | routers00-18 | 路由器列表
system.ruby.network | ruby_system | system.ruby | Ruby系统引用
system.ruby.network | topology | Crossbar | 网络拓扑（Crossbar全互联）
system.ruby.network.ext_links00 | type | SimpleExtLink | 外部链接类型
system.ruby.network.ext_links00 | bandwidth_factor | 16 | 带宽因子
system.ruby.network.ext_links00 | eventq_index | 0 | 事件队列索引
system.ruby.network.ext_links00 | ext_node | system.cpu_cluster.cpus0.l1i | 外部节点（CPU0 L1指令缓存）
system.ruby.network.ext_links00 | int_node | system.ruby.network.routers00 | 内部节点（路由器）
system.ruby.network.ext_links00 | latency | 1 | 链接延迟（周期）
system.ruby.network.ext_links00 | link_id | 0 | 链接ID
system.ruby.network.ext_links00 | supported_vnets | (空) | 支持的虚拟网络
system.ruby.network.ext_links00 | weight | 1 | 链接权重
system.ruby.network.ext_links01 | type | SimpleExtLink | 外部链接类型
system.ruby.network.ext_links01 | ext_node | system.cpu_cluster.cpus0.l1d | 外部节点（CPU0 L1数据缓存）
system.ruby.network.ext_links01 | int_node | system.ruby.network.routers01 | 内部节点（路由器）
system.ruby.network.ext_links01 | link_id | 1 | 链接ID
system.ruby.network.ext_links02 | type | SimpleExtLink | 外部链接类型
system.ruby.network.ext_links02 | ext_node | system.cpu_cluster.cpus0.l2 | 外部节点（CPU0 L2缓存）
system.ruby.network.ext_links02 | int_node | system.ruby.network.routers02 | 内部节点（路由器）
system.ruby.network.ext_links02 | link_id | 2 | 链接ID
system.ruby.network.ext_links03 | ext_node | system.cpu_cluster.cpus1.l1i | 外部节点（CPU1 L1指令缓存）
system.ruby.network.ext_links03 | int_node | system.ruby.network.routers03 | 内部节点
system.ruby.network.ext_links03 | link_id | 3 | 链接ID
system.ruby.network.ext_links04 | ext_node | system.cpu_cluster.cpus1.l1d | 外部节点（CPU1 L1数据缓存）
system.ruby.network.ext_links04 | int_node | system.ruby.network.routers04 | 内部节点
system.ruby.network.ext_links04 | link_id | 4 | 链接ID
system.ruby.network.ext_links05 | ext_node | system.cpu_cluster.cpus1.l2 | 外部节点（CPU1 L2缓存）
system.ruby.network.ext_links05 | int_node | system.ruby.network.routers05 | 内部节点
system.ruby.network.ext_links05 | link_id | 5 | 链接ID
system.ruby.network.ext_links06 | ext_node | system.cpu_cluster.cpus2.l1i | 外部节点（CPU2 L1指令缓存）
system.ruby.network.ext_links06 | int_node | system.ruby.network.routers06 | 内部节点
system.ruby.network.ext_links06 | link_id | 6 | 链接ID
system.ruby.network.ext_links07 | ext_node | system.cpu_cluster.cpus2.l1d | 外部节点（CPU2 L1数据缓存）
system.ruby.network.ext_links07 | int_node | system.ruby.network.routers07 | 内部节点
system.ruby.network.ext_links07 | link_id | 7 | 链接ID
system.ruby.network.ext_links08 | ext_node | system.cpu_cluster.cpus2.l2 | 外部节点（CPU2 L2缓存）
system.ruby.network.ext_links08 | int_node | system.ruby.network.routers08 | 内部节点
system.ruby.network.ext_links08 | link_id | 8 | 链接ID
system.ruby.network.ext_links09 | ext_node | system.cpu_cluster.cpus3.l1i | 外部节点（CPU3 L1指令缓存）
system.ruby.network.ext_links09 | int_node | system.ruby.network.routers09 | 内部节点
system.ruby.network.ext_links09 | link_id | 9 | 链接ID
system.ruby.network.ext_links10 | ext_node | system.cpu_cluster.cpus3.l1d | 外部节点（CPU3 L1数据缓存）
system.ruby.network.ext_links10 | int_node | system.ruby.network.routers10 | 内部节点
system.ruby.network.ext_links10 | link_id | 10 | 链接ID
system.ruby.network.ext_links11 | ext_node | system.cpu_cluster.cpus3.l2 | 外部节点（CPU3 L2缓存）
system.ruby.network.ext_links11 | int_node | system.ruby.network.routers11 | 内部节点
system.ruby.network.ext_links11 | link_id | 11 | 链接ID
system.ruby.network.ext_links12 | ext_node | system.ruby.mn.cntrl | 外部节点（内存节点）
system.ruby.network.ext_links12 | int_node | system.ruby.network.routers12 | 内部节点
system.ruby.network.ext_links12 | link_id | 12 | 链接ID
system.ruby.network.ext_links13 | ext_node | system.ruby.hnf.cntrl | 外部节点（HNF）
system.ruby.network.ext_links13 | int_node | system.ruby.network.routers13 | 内部节点
system.ruby.network.ext_links13 | link_id | 13 | 链接ID
system.ruby.network.ext_links14 | ext_node | system.ruby.snf.cntrl | 外部节点（SNF）
system.ruby.network.ext_links14 | int_node | system.ruby.network.routers14 | 内部节点
system.ruby.network.ext_links14 | link_id | 14 | 链接ID
system.ruby.network.ext_links15 | ext_node | system.ruby.rom_snf.cntrl | 外部节点（ROM SNF）
system.ruby.network.ext_links15 | int_node | system.ruby.network.routers15 | 内部节点
system.ruby.network.ext_links15 | link_id | 15 | 链接ID
system.ruby.network.ext_links16 | ext_node | system.ruby.dma_rni.cntrl | 外部节点（DMA RNI）
system.ruby.network.ext_links16 | int_node | system.ruby.network.routers16 | 内部节点
system.ruby.network.ext_links16 | link_id | 16 | 链接ID
system.ruby.network.ext_links17 | ext_node | system.ruby.io_rni.cntrl | 外部节点（IO RNI）
system.ruby.network.ext_links17 | int_node | system.ruby.network.routers17 | 内部节点
system.ruby.network.ext_links17 | link_id | 17 | 链接ID
system.ruby.network.int_links00 | type | SimpleIntLink | 内部链接类型
system.ruby.network.int_links00 | children | buffers0-3 | 子节点列表（4个虚拟网络缓冲区）
system.ruby.network.int_links00 | bandwidth_factor | 16 | 带宽因子
system.ruby.network.int_links00 | buffers | system.ruby.network.int_links00.buffers0-3 | 缓冲区列表
system.ruby.network.int_links00 | dst_inport | (空) | 目标输入端口
system.ruby.network.int_links00 | dst_node | system.ruby.network.routers18 | 目标节点（中心路由器）
system.ruby.network.int_links00 | eventq_index | 0 | 事件队列索引
system.ruby.network.int_links00 | latency | 1 | 链接延迟（周期）
system.ruby.network.int_links00 | link_id | 18 | 链接ID
system.ruby.network.int_links00 | src_node | system.ruby.network.routers00 | 源节点
system.ruby.network.int_links00 | src_outport | (空) | 源输出端口
system.ruby.network.int_links00 | supported_vnets | (空) | 支持的虚拟网络
system.ruby.network.int_links00 | weight | 1 | 链接权重
system.ruby.network.int_links00.buffers0 | type | MessageBuffer | 消息缓冲区类型
system.ruby.network.int_links00.buffers0 | allow_zero_latency | FALSE | 是否允许零延迟
system.ruby.network.int_links00.buffers0 | buffer_size | 0 | 缓冲区大小
system.ruby.network.int_links00.buffers0 | eventq_index | 0 | 事件队列索引
system.ruby.network.int_links00.buffers0 | max_dequeue_rate | 0 | 每周期最大出队数
system.ruby.network.int_links00.buffers0 | ordered | TRUE | 是否有序
system.ruby.network.int_links00.buffers0 | randomization | ruby_system | 随机化设置
system.ruby.network.int_links00.buffers0 | routing_priority | 0 | 路由优先级
system.ruby.network.int_links00.buffers1 | type | MessageBuffer | 消息缓冲区类型
system.ruby.network.int_links00.buffers1 | allow_zero_latency | FALSE | 是否允许零延迟
system.ruby.network.int_links00.buffers1 | buffer_size | 0 | 缓冲区大小
system.ruby.network.int_links00.buffers1 | eventq_index | 0 | 事件队列索引
system.ruby.network.int_links00.buffers1 | max_dequeue_rate | 0 | 每周期最大出队数
system.ruby.network.int_links00.buffers1 | ordered | TRUE | 是否有序
system.ruby.network.int_links00.buffers1 | randomization | ruby_system | 随机化设置
system.ruby.network.int_links00.buffers1 | routing_priority | 0 | 路由优先级
system.ruby.network.int_links00.buffers2 | type | MessageBuffer | 消息缓冲区类型
system.ruby.network.int_links00.buffers2 | allow_zero_latency | FALSE | 是否允许零延迟
system.ruby.network.int_links00.buffers2 | buffer_size | 0 | 缓冲区大小
system.ruby.network.int_links00.buffers2 | ordered | TRUE | 是否有序
system.ruby.network.int_links00.buffers3 | type | MessageBuffer | 消息缓冲区类型
system.ruby.network.int_links00.buffers3 | allow_zero_latency | FALSE | 是否允许零延迟
system.ruby.network.int_links00.buffers3 | buffer_size | 0 | 缓冲区大小
system.ruby.network.int_links00.buffers3 | ordered | TRUE | 是否有序
system.ruby.network.routers00 | type | Switch | 路由器类型
system.ruby.network.routers00 | children | port_buffers0-7, power_state, routing_unit | 子节点列表
system.ruby.network.routers00 | clk_domain | system.ruby.clk_domain | 时钟域
system.ruby.network.routers00 | eventq_index | 0 | 事件队列索引
system.ruby.network.routers00 | ext_routing_latency | 1 | 外部路由延迟（周期）
system.ruby.network.routers00 | int_routing_latency | 1 | 内部路由延迟（周期）
system.ruby.network.routers00 | latency | 1 | 路由器延迟（周期）
system.ruby.network.routers00 | port_buffers | system.ruby.network.routers00.port_buffers0-7 | 端口缓冲区列表
system.ruby.network.routers00 | power_model | power_model | 电源模型
system.ruby.network.routers00 | power_state | system.ruby.network.routers00.power_state | 电源状态
system.ruby.network.routers00 | router_id | 0 | 路由器ID
system.ruby.network.routers00 | routing_unit | system.ruby.network.routers00.routing_unit | 路由单元
system.ruby.network.routers00 | virt_nets | 4 | 虚拟网络数量
system.ruby.network.routers00.port_buffers0 | type | MessageBuffer | 端口缓冲区类型
system.ruby.network.routers00.port_buffers0 | allow_zero_latency | TRUE | 是否允许零延迟
system.ruby.network.routers00.port_buffers0 | buffer_size | 8 | 缓冲区大小
system.ruby.network.routers00.port_buffers0 | eventq_index | 0 | 事件队列索引
system.ruby.network.routers00.port_buffers0 | max_dequeue_rate | 0 | 每周期最大出队数
system.ruby.network.routers00.port_buffers0 | ordered | TRUE | 是否有序
system.ruby.network.routers00.port_buffers0 | randomization | ruby_system | 随机化设置
system.ruby.network.routers00.port_buffers0 | routing_priority | 0 | 路由优先级
system.ruby.network.routers00.port_buffers1 | type | MessageBuffer | 端口缓冲区类型
system.ruby.network.routers00.port_buffers1 | allow_zero_latency | TRUE | 是否允许零延迟
system.ruby.network.routers00.port_buffers1 | buffer_size | 8 | 缓冲区大小
system.ruby.network.routers00.port_buffers1 | ordered | TRUE | 是否有序
system.ruby.network.routers00.port_buffers2 | type | MessageBuffer | 端口缓冲区类型
system.ruby.network.routers00.port_buffers2 | allow_zero_latency | TRUE | 是否允许零延迟
system.ruby.network.routers00.port_buffers2 | buffer_size | 8 | 缓冲区大小
system.ruby.network.routers00.port_buffers2 | ordered | TRUE | 是否有序
system.ruby.network.routers00.port_buffers3 | type | MessageBuffer | 端口缓冲区类型
system.ruby.network.routers00.port_buffers3 | allow_zero_latency | TRUE | 是否允许零延迟
system.ruby.network.routers00.port_buffers3 | buffer_size | 8 | 缓冲区大小
system.ruby.network.routers00.port_buffers3 | ordered | TRUE | 是否有序
system.ruby.network.routers00.port_buffers4 | type | MessageBuffer | 端口缓冲区类型
system.ruby.network.routers00.port_buffers4 | allow_zero_latency | TRUE | 是否允许零延迟
system.ruby.network.routers00.port_buffers4 | buffer_size | 8 | 缓冲区大小
system.ruby.network.routers00.port_buffers4 | ordered | TRUE | 是否有序
system.ruby.network.routers00.port_buffers5 | type | MessageBuffer | 端口缓冲区类型
system.ruby.network.routers00.port_buffers5 | allow_zero_latency | TRUE | 是否允许零延迟
system.ruby.network.routers00.port_buffers5 | buffer_size | 8 | 缓冲区大小
system.ruby.network.routers00.port_buffers5 | ordered | TRUE | 是否有序
system.ruby.network.routers00.port_buffers6 | type | MessageBuffer | 端口缓冲区类型
system.ruby.network.routers00.port_buffers6 | allow_zero_latency | TRUE | 是否允许零延迟
system.ruby.network.routers00.port_buffers6 | buffer_size | 8 | 缓冲区大小
system.ruby.network.routers00.port_buffers6 | ordered | TRUE | 是否有序
system.ruby.network.routers00.port_buffers7 | type | MessageBuffer | 端口缓冲区类型
system.ruby.network.routers00.port_buffers7 | allow_zero_latency | TRUE | 是否允许零延迟
system.ruby.network.routers00.port_buffers7 | buffer_size | 8 | 缓冲区大小
system.ruby.network.routers00.port_buffers7 | ordered | TRUE | 是否有序
system.ruby.network.routers00.power_state | type | PowerState | 电源状态类型
system.ruby.network.routers00.power_state | clk_gate_bins | 20 | 时钟门控分箱数
system.ruby.network.routers00.power_state | clk_gate_max | 1000000000000 | 最大时钟门控时间
system.ruby.network.routers00.power_state | clk_gate_min | 1000 | 最小时钟门控时间
system.ruby.network.routers00.power_state | default_state | UNDEFINED | 默认状态
system.ruby.network.routers00.power_state | eventq_index | 0 | 事件队列索引
system.ruby.network.routers00.routing_unit | type | WeightBased | 路由单元类型（基于权重）
system.ruby.network.routers00.routing_unit | adaptive_routing | FALSE | 是否启用自适应路由
system.ruby.network.routers00.routing_unit | eventq_index | 0 | 事件队列索引
system.ruby.network.routers18 | type | Switch | 中心路由器类型
system.ruby.network.routers18 | router_id | 18 | 路由器ID（中心节点）
system.ruby.network.routers18 | virt_nets | 4 | 虚拟网络数量
system.ruby.network.power_state | type | PowerState | 电源状态类型
system.ruby.network.power_state | clk_gate_bins | 20 | 时钟门控分箱数
system.ruby.network.power_state | default_state | UNDEFINED | 默认状态
system.ruby.network.power_state | eventq_index | 0 | 事件队列索引

## CHI Consolidated
CHI Ruby 全量配置参数汇总
按“参数类别 + 配置项”合并；L1D / L1I / L2 的修正值优先，修正值为空时使用原配置值；7 个原始明细页完整保留
原始有效配置项 | 1598 |  | 合并后参数项 | 263 |  | 跨组件公共项 | 158 |  | 公共项取值不同 | 66
参数类别 | 配置项 | 配置项说明 | 覆盖组件数 | 覆盖组件 | 取值一致性 | L1D | L1I | L2 | L3 / HNF | RNI | SNF | Network | 原始出现次数 | 配置节点（按组件） | 整理说明
控制器 | addr_ranges | 地址范围，0表示全部内存；地址范围（内存映射IO和主内存）；地址范围，覆盖全部地址空间；地址范围（4个通道的内存地址） | 5 | L1I, L2, L3 / HNF, RNI, SNF | 不同 |  | 0:18446744073709551615 | 0:18446744073709551615 | 2147483648:4294967296 0:67108864 | 0:18446744073709551615 | 2147483648:4294967296:0:64:128, 2147483648:4294967296:1:64:128, 2147483648:4294967296:2:64:128, 2147483648:4294967296:3:64:128 |  | 5 | L1I: x4.l1i；L2: system.cpu_cluster.cpus0.l2；L3 / HNF: system.ruby.hnf.cntrl；RNI: system.ruby.io_rni.cntrl；SNF: system.ruby.snf.cntrl | 跨组件公共参数，当前值存在差异
控制器 | alloc_on_atomic | 原子操作时是否分配缓存行 | 5 | L1D, L1I, L2, L3 / HNF, RNI | 不同 | false | false | false | true | false |  |  | 5 | L1D: x4.l1d；L1I: x4.l1i；L2: system.cpu_cluster.cpus0.l2；L3 / HNF: system.ruby.hnf.cntrl；RNI: system.ruby.io_rni.cntrl | 跨组件公共参数，当前值存在差异
控制器 | alloc_on_readonce | ReadOnce请求是否分配缓存行 | 5 | L1D, L1I, L2, L3 / HNF, RNI | 不同 | true | true | true | true | false |  |  | 5 | L1D: x4.l1d；L1I: x4.l1i；L2: system.cpu_cluster.cpus0.l2；L3 / HNF: system.ruby.hnf.cntrl；RNI: system.ruby.io_rni.cntrl | 跨组件公共参数，当前值存在差异
控制器 | alloc_on_readshared | ReadShared请求是否分配缓存行 | 5 | L1D, L1I, L2, L3 / HNF, RNI | 不同 | true | true | true | true | false |  |  | 5 | L1D: x4.l1d；L1I: x4.l1i；L2: system.cpu_cluster.cpus0.l2；L3 / HNF: system.ruby.hnf.cntrl；RNI: system.ruby.io_rni.cntrl | 跨组件公共参数，当前值存在差异
控制器 | alloc_on_readunique | ReadUnique请求是否分配缓存行 | 5 | L1D, L1I, L2, L3 / HNF, RNI | 不同 | true | true | true | false | false |  |  | 5 | L1D: x4.l1d；L1I: x4.l1i；L2: system.cpu_cluster.cpus0.l2；L3 / HNF: system.ruby.hnf.cntrl；RNI: system.ruby.io_rni.cntrl | 跨组件公共参数，当前值存在差异
控制器 | alloc_on_seq_acc | 顺序访问是否分配缓存行 | 5 | L1D, L1I, L2, L3 / HNF, RNI | 不同 | true | true | false | false | false |  |  | 5 | L1D: x4.l1d；L1I: x4.l1i；L2: system.cpu_cluster.cpus0.l2；L3 / HNF: system.ruby.hnf.cntrl；RNI: system.ruby.io_rni.cntrl | 跨组件公共参数，当前值存在差异
控制器 | alloc_on_seq_line_write | 顺序写整行是否分配缓存行 | 5 | L1D, L1I, L2, L3 / HNF, RNI | 相同 | false | false | false | false | false |  |  | 5 | L1D: x4.l1d；L1I: x4.l1i；L2: system.cpu_cluster.cpus0.l2；L3 / HNF: system.ruby.hnf.cntrl；RNI: system.ruby.io_rni.cntrl | 跨组件公共参数
控制器 | alloc_on_writeback | 回写时是否分配缓存行；回写时是否分配缓存行（IO设备通常不回写） | 5 | L1D, L1I, L2, L3 / HNF, RNI | 不同 | true | true | true | true | false |  |  | 5 | L1D: x4.l1d；L1I: x4.l1i；L2: system.cpu_cluster.cpus0.l2；L3 / HNF: system.ruby.hnf.cntrl；RNI: system.ruby.io_rni.cntrl | 跨组件公共参数，当前值存在差异
控制器 | allocation_latency | 分配缓存行的延迟（周期） | 5 | L1D, L1I, L2, L3 / HNF, RNI | 相同 | 0 | 0 | 0 | 0 | 0 |  |  | 5 | L1D: x4.l1d；L1I: x4.l1i；L2: system.cpu_cluster.cpus0.l2；L3 / HNF: system.ruby.hnf.cntrl；RNI: system.ruby.io_rni.cntrl | 跨组件公共参数
控制器 | allow_SD | 是否允许接收SD(ShareDirty)状态的数据 | 5 | L1D, L1I, L2, L3 / HNF, RNI | 不同 | true | true | true | true | false |  |  | 5 | L1D: x4.l1d；L1I: x4.l1i；L2: system.cpu_cluster.cpus0.l2；L3 / HNF: system.ruby.hnf.cntrl；RNI: system.ruby.io_rni.cntrl | 跨组件公共参数，当前值存在差异
控制器 | atomic_op_latency | 原子操作延迟（周期） | 5 | L1D, L1I, L2, L3 / HNF, RNI | 相同 | 0 | 0 | 0 | 0 | 0 |  |  | 5 | L1D: x4.l1d；L1I: x4.l1i；L2: system.cpu_cluster.cpus0.l2；L3 / HNF: system.ruby.hnf.cntrl；RNI: system.ruby.io_rni.cntrl | 跨组件公共参数
控制器 | buffer_size | 缓冲区大小，0表示无限 | 6 | L1D, L1I, L2, L3 / HNF, RNI, SNF | 相同 | 0 | 0 | 0 | 0 | 0 | 0 |  | 6 | L1D: x4.l1d；L1I: x4.l1i；L2: system.cpu_cluster.cpus0.l2；L3 / HNF: system.ruby.hnf.cntrl；RNI: system.ruby.io_rni.cntrl；SNF: system.ruby.snf.cntrl | 跨组件公共参数
控制器 | cache | 关联的缓存结构 | 4 | L1I, L2, L3 / HNF, RNI | 不同 |  | system.cpu_cluster.cpus0.l1i.cache | system.cpu_cluster.cpus0.l2.cache | system.ruby.hnf.cntrl.cache | system.ruby.io_rni.cntrl.cache |  |  | 4 | L1I: x4.l1i；L2: system.cpu_cluster.cpus0.l2；L3 / HNF: system.ruby.hnf.cntrl；RNI: system.ruby.io_rni.cntrl | 跨组件公共参数，当前值存在差异
控制器 | children | 子节点列表 | 5 | L1I, L2, L3 / HNF, RNI, SNF | 不同 |  | cache, datIn, datOut, mandatoryQueue, power_state, prefetchQueue, replTriggerQueue, reqIn, reqOut, reqRdy, retryTriggerQueue, rspIn, rspOut, snpIn, snpOut, snpRdy, triggerQueue | cache, datIn, datOut, mandatoryQueue, power_state, prefetchQueue, prefetcher, replTriggerQueue, reqIn, reqOut, reqRdy, retryTriggerQueue, rspIn, rspOut, snpIn, snpOut, snpRdy, triggerQueue | cache, datIn, datOut, mandatoryQueue, power_state, prefetchQueue, prefetcher, replTriggerQueue, reqIn, reqOut, reqRdy, retryTriggerQueue, rspIn, rspOut, snpIn, snpOut, snpRdy, triggerQueue | cache, datIn, datOut, mandatoryQueue, power_state, prefetchQueue, replTriggerQueue, reqIn, reqOut, reqRdy, retryTriggerQueue, rspIn, rspOut, sequencer, snpIn, snpOut, snpRdy, triggerQueue | datIn, datOut, power_state, reqIn, reqOut, reqRdy, requestToMemory, responseFromMemory, rspIn, rspOut, snpIn, snpOut, triggerQueue |  | 5 | L1I: x4.l1i；L2: system.cpu_cluster.cpus0.l2；L3 / HNF: system.ruby.hnf.cntrl；RNI: system.ruby.io_rni.cntrl；SNF: system.ruby.snf.cntrl | 跨组件公共参数，当前值存在差异
控制器 | cluster_id | 控制器集群ID，用于区分不同集群；控制器集群ID | 6 | L1D, L1I, L2, L3 / HNF, RNI, SNF | 相同 | 0 | 0 | 0 | 0 | 0 | 0 |  | 6 | L1D: x4.l1d；L1I: x4.l1i；L2: system.cpu_cluster.cpus0.l2；L3 / HNF: system.ruby.hnf.cntrl；RNI: system.ruby.io_rni.cntrl；SNF: system.ruby.snf.cntrl | 跨组件公共参数
控制器 | comp_anr | 控制是否对 AtomicNoResponse 请求使用分离的 Comp 和 DBIDResp 响应；是否为AtomicNoResponse使用单独的Comp/DBIDResp响应 | 5 | L1D, L1I, L2, L3 / HNF, RNI | 相同 | false | false | false | false | false |  |  | 5 | L1D: x4.l1d；L1I: x4.l1i；L2: system.cpu_cluster.cpus0.l2；L3 / HNF: system.ruby.hnf.cntrl；RNI: system.ruby.io_rni.cntrl | 跨组件公共参数
控制器 | comp_anr_latency | AtomicNoResponse Comp响应的额外延迟 | 5 | L1D, L1I, L2, L3 / HNF, RNI | 相同 | 0 | 0 | 0 | 0 | 0 |  |  | 5 | L1D: x4.l1d；L1I: x4.l1i；L2: system.cpu_cluster.cpus0.l2；L3 / HNF: system.ruby.hnf.cntrl；RNI: system.ruby.io_rni.cntrl | 跨组件公共参数
控制器 | comp_wu | 是否为WriteUnique使用单独的Comp/DBIDResp响应 | 5 | L1D, L1I, L2, L3 / HNF, RNI | 相同 | false | false | false | false | false |  |  | 5 | L1D: x4.l1d；L1I: x4.l1i；L2: system.cpu_cluster.cpus0.l2；L3 / HNF: system.ruby.hnf.cntrl；RNI: system.ruby.io_rni.cntrl | 跨组件公共参数
控制器 | comp_wu_latency | WriteUnique Comp响应的额外延迟 | 5 | L1D, L1I, L2, L3 / HNF, RNI | 相同 | 0 | 0 | 0 | 0 | 0 |  |  | 5 | L1D: x4.l1d；L1I: x4.l1i；L2: system.cpu_cluster.cpus0.l2；L3 / HNF: system.ruby.hnf.cntrl；RNI: system.ruby.io_rni.cntrl | 跨组件公共参数
控制器 | data_channel_size | 数据通道大小（字节），数据传递时分割消息；数据通道大小（字节） | 6 | L1D, L1I, L2, L3 / HNF, RNI, SNF | 相同 | 64 | 64 | 64 | 64 | 64 | 64 |  | 6 | L1D: x4.l1d；L1I: x4.l1i；L2: system.cpu_cluster.cpus0.l2；L3 / HNF: system.ruby.hnf.cntrl；RNI: system.ruby.io_rni.cntrl；SNF: system.ruby.snf.cntrl | 跨组件公共参数
控制器 | data_latency | 数据访问延迟（周期） | 6 | L1D, L1I, L2, L3 / HNF, RNI, SNF | 相同 | 1 | 1 | 1 | 1 | 1 | 1 |  | 6 | L1D: x4.l1d；L1I: x4.l1i；L2: system.cpu_cluster.cpus0.l2；L3 / HNF: system.ruby.hnf.cntrl；RNI: system.ruby.io_rni.cntrl；SNF: system.ruby.snf.cntrl | 跨组件公共参数
控制器 | datIn | 数据输入消息缓冲区（From网络） | 5 | L1I, L2, L3 / HNF, RNI, SNF | 不同 |  | system.cpu_cluster.cpus0.l1i.datIn | system.cpu_cluster.cpus0.l2.datIn | system.ruby.hnf.cntrl.datIn | system.ruby.io_rni.cntrl.datIn | system.ruby.snf.cntrl.datIn |  | 5 | L1I: x4.l1i；L2: system.cpu_cluster.cpus0.l2；L3 / HNF: system.ruby.hnf.cntrl；RNI: system.ruby.io_rni.cntrl；SNF: system.ruby.snf.cntrl | 跨组件公共参数，当前值存在差异
控制器 | datOut | 数据输出消息缓冲区（To网络） | 5 | L1I, L2, L3 / HNF, RNI, SNF | 不同 |  | system.cpu_cluster.cpus0.l1i.datOut | system.cpu_cluster.cpus0.l2.datOut | system.ruby.hnf.cntrl.datOut | system.ruby.io_rni.cntrl.datOut | system.ruby.snf.cntrl.datOut |  | 5 | L1I: x4.l1i；L2: system.cpu_cluster.cpus0.l2；L3 / HNF: system.ruby.hnf.cntrl；RNI: system.ruby.io_rni.cntrl；SNF: system.ruby.snf.cntrl | 跨组件公共参数，当前值存在差异
控制器 | dealloc_backinv_shared | 回填无效共享行时是否释放 | 5 | L1D, L1I, L2, L3 / HNF, RNI | 不同 | true | true | true | false | false |  |  | 5 | L1D: x4.l1d；L1I: x4.l1i；L2: system.cpu_cluster.cpus0.l2；L3 / HNF: system.ruby.hnf.cntrl；RNI: system.ruby.io_rni.cntrl | 跨组件公共参数，当前值存在差异
控制器 | dealloc_backinv_unique | 回填无效独有行时是否释放 | 5 | L1D, L1I, L2, L3 / HNF, RNI | 不同 | true | true | true | false | false |  |  | 5 | L1D: x4.l1d；L1I: x4.l1i；L2: system.cpu_cluster.cpus0.l2；L3 / HNF: system.ruby.hnf.cntrl；RNI: system.ruby.io_rni.cntrl | 跨组件公共参数，当前值存在差异
控制器 | dealloc_on_shared | 共享状态下是否释放 | 5 | L1D, L1I, L2, L3 / HNF, RNI | 相同 | false | false | false | false | false |  |  | 5 | L1D: x4.l1d；L1I: x4.l1i；L2: system.cpu_cluster.cpus0.l2；L3 / HNF: system.ruby.hnf.cntrl；RNI: system.ruby.io_rni.cntrl | 跨组件公共参数
控制器 | dealloc_on_unique | 独有状态下是否释放 | 5 | L1D, L1I, L2, L3 / HNF, RNI | 不同 | false | false | false | true | false |  |  | 5 | L1D: x4.l1d；L1I: x4.l1i；L2: system.cpu_cluster.cpus0.l2；L3 / HNF: system.ruby.hnf.cntrl；RNI: system.ruby.io_rni.cntrl | 跨组件公共参数，当前值存在差异
控制器 | dealloc_wait_for_tag | 是否等待标签更新完成后再释放TBE | 5 | L1D, L1I, L2, L3 / HNF, RNI | 相同 | false | false | false | false | false |  |  | 5 | L1D: x4.l1d；L1I: x4.l1i；L2: system.cpu_cluster.cpus0.l2；L3 / HNF: system.ruby.hnf.cntrl；RNI: system.ruby.io_rni.cntrl | 跨组件公共参数
控制器 | downstream_destinations | 下游目标（向CPU侧发送请求的目标）；下游目标（向CPU侧发送请求的目标，L2下游连接HNF）；下游目标（连接SNF和ROM SNF）；下游目标（连接HNF）；下游目标（SNF是叶子节点） | 6 | L1D, L1I, L2, L3 / HNF, RNI, SNF | 不同 | system.cpu_cluster.cpus0.l2 | system.cpu_cluster.cpus0.l2 | system.ruby.hnf.cntrl | system.ruby.snf.cntrl, system.ruby.rom_snf.cntrl | system.ruby.hnf.cntrl | (空) |  | 6 | L1D: x4.l1d；L1I: x4.l1i；L2: system.cpu_cluster.cpus0.l2；L3 / HNF: system.ruby.hnf.cntrl；RNI: system.ruby.io_rni.cntrl；SNF: system.ruby.snf.cntrl | 跨组件公共参数，当前值存在差异
控制器 | dvm_ext_tlbi_latency | DVM TLB无效延迟（周期） | 5 | L1D, L1I, L2, L3 / HNF, RNI | 相同 | 6 | 6 | 6 | 6 | 6 |  |  | 5 | L1D: x4.l1d；L1I: x4.l1i；L2: system.cpu_cluster.cpus0.l2；L3 / HNF: system.ruby.hnf.cntrl；RNI: system.ruby.io_rni.cntrl | 跨组件公共参数
控制器 | enable_DCT | 启用直接缓存传输（Direct Cache Transfer） | 5 | L1D, L1I, L2, L3 / HNF, RNI | 不同 | false | false | false | true | false |  |  | 5 | L1D: x4.l1d；L1I: x4.l1i；L2: system.cpu_cluster.cpus0.l2；L3 / HNF: system.ruby.hnf.cntrl；RNI: system.ruby.io_rni.cntrl | 跨组件公共参数，当前值存在差异
控制器 | enable_DMT | 启用直接内存传输（Direct Memory Transfer） | 5 | L1D, L1I, L2, L3 / HNF, RNI | 不同 | false | false | false | true | false |  |  | 5 | L1D: x4.l1d；L1I: x4.l1i；L2: system.cpu_cluster.cpus0.l2；L3 / HNF: system.ruby.hnf.cntrl；RNI: system.ruby.io_rni.cntrl | 跨组件公共参数，当前值存在差异
控制器 | enable_DMT_early_dealloc | DMT时是否提前释放TBE | 5 | L1D, L1I, L2, L3 / HNF, RNI | 相同 | false | false | false | false | false |  |  | 5 | L1D: x4.l1d；L1I: x4.l1i；L2: system.cpu_cluster.cpus0.l2；L3 / HNF: system.ruby.hnf.cntrl；RNI: system.ruby.io_rni.cntrl | 跨组件公共参数
控制器 | eventq_index | 事件队列索引 | 2 | L1I, SNF | 相同 |  | 0 |  |  |  | 0 |  | 2 | L1I: x4.l1i；SNF: system.ruby.snf.cntrl | 跨组件公共参数
控制器 | fill_latency | 填充延迟（周期） | 5 | L1D, L1I, L2, L3 / HNF, RNI | 相同 | 0 | 0 | 0 | 0 | 0 |  |  | 5 | L1D: x4.l1d；L1I: x4.l1i；L2: system.cpu_cluster.cpus0.l2；L3 / HNF: system.ruby.hnf.cntrl；RNI: system.ruby.io_rni.cntrl | 跨组件公共参数
控制器 | fwd_unique_on_readshared | ReadShared时是否转发Unique状态 | 5 | L1D, L1I, L2, L3 / HNF, RNI | 相同 | false | false | false | false | false |  |  | 5 | L1D: x4.l1d；L1I: x4.l1i；L2: system.cpu_cluster.cpus0.l2；L3 / HNF: system.ruby.hnf.cntrl；RNI: system.ruby.io_rni.cntrl | 跨组件公共参数
控制器 | is_HN | 是否作为Home Node（系统 coherency point）；是否作为Home Node（系统coherency point，HNF的核心角色）；是否作为Home Node | 5 | L1D, L1I, L2, L3 / HNF, RNI | 不同 | false | false | false | true | false |  |  | 5 | L1D: x4.l1d；L1I: x4.l1i；L2: system.cpu_cluster.cpus0.l2；L3 / HNF: system.ruby.hnf.cntrl；RNI: system.ruby.io_rni.cntrl | 跨组件公共参数，当前值存在差异
控制器 | mandatory_queue_latency | 强制队列的默认延迟（周期） | 6 | L1D, L1I, L2, L3 / HNF, RNI, SNF | 相同 | 1 | 1 | 1 | 1 | 1 | 1 |  | 6 | L1D: x4.l1d；L1I: x4.l1i；L2: system.cpu_cluster.cpus0.l2；L3 / HNF: system.ruby.hnf.cntrl；RNI: system.ruby.io_rni.cntrl；SNF: system.ruby.snf.cntrl | 跨组件公共参数
控制器 | mandatoryQueue | 强制队列（接收CPU请求）；强制队列（接收CPU/IO请求） | 4 | L1I, L2, L3 / HNF, RNI | 不同 |  | system.cpu_cluster.cpus0.l1i.mandatoryQueue | system.cpu_cluster.cpus0.l2.mandatoryQueue | system.ruby.hnf.cntrl.mandatoryQueue | system.ruby.io_rni.cntrl.mandatoryQueue |  |  | 4 | L1I: x4.l1i；L2: system.cpu_cluster.cpus0.l2；L3 / HNF: system.ruby.hnf.cntrl；RNI: system.ruby.io_rni.cntrl | 跨组件公共参数，当前值存在差异
控制器 | max_outstanding_transactions | 单个请求者的最大未完成事务数 | 5 | L1D, L1I, L2, L3 / HNF, RNI | 相同 | 1024 | 1024 | 1024 | 1024 | 1024 |  |  | 5 | L1D: x4.l1d；L1I: x4.l1i；L2: system.cpu_cluster.cpus0.l2；L3 / HNF: system.ruby.hnf.cntrl；RNI: system.ruby.io_rni.cntrl | 跨组件公共参数
控制器 | memory_out_port | 内存输出端口（连接到Crossbar） | 1 | SNF | 单组件 | [5 empty] | system.ruby.crossbars.cpu_side_ports[0] |  | 1 | SNF: system.ruby.snf.cntrl | 组件专属参数
控制器 | number_of_DVM_snoop_TBEs | DVM Snoop TBE条目数 | 5 | L1D, L1I, L2, L3 / HNF, RNI | 不同 | 4 | 4 | 1 | 1 | 1 |  |  | 5 | L1D: x4.l1d；L1I: x4.l1i；L2: system.cpu_cluster.cpus0.l2；L3 / HNF: system.ruby.hnf.cntrl；RNI: system.ruby.io_rni.cntrl | 跨组件公共参数，当前值存在差异
控制器 | number_of_DVM_TBEs | DVM TBE条目数 | 5 | L1D, L1I, L2, L3 / HNF, RNI | 不同 | 16 | 16 | 1 | 1 | 1 |  |  | 5 | L1D: x4.l1d；L1I: x4.l1i；L2: system.cpu_cluster.cpus0.l2；L3 / HNF: system.ruby.hnf.cntrl；RNI: system.ruby.io_rni.cntrl | 跨组件公共参数，当前值存在差异
控制器 | number_of_repl_TBEs | 替换TBE条目数；替换TBE条目数（很小） | 5 | L1D, L1I, L2, L3 / HNF, RNI | 不同 | 16 | 16 | 32 | 32 | 1 |  |  | 5 | L1D: x4.l1d；L1I: x4.l1i；L2: system.cpu_cluster.cpus0.l2；L3 / HNF: system.ruby.hnf.cntrl；RNI: system.ruby.io_rni.cntrl | 跨组件公共参数，当前值存在差异
控制器 | number_of_snoop_TBEs | Snoop TBE条目数 | 5 | L1D, L1I, L2, L3 / HNF, RNI | 不同 | 4 | 4 | 16 | 1 | 1 |  |  | 5 | L1D: x4.l1d；L1I: x4.l1i；L2: system.cpu_cluster.cpus0.l2；L3 / HNF: system.ruby.hnf.cntrl；RNI: system.ruby.io_rni.cntrl | 跨组件公共参数，当前值存在差异
控制器 | number_of_TBEs | 事务缓冲区条目数（Pending Transaction Buffer）；事务缓冲区条目数 | 6 | L1D, L1I, L2, L3 / HNF, RNI, SNF | 不同 | 16 | 16 | 32 | 32 | 16 | 256 |  | 6 | L1D: x4.l1d；L1I: x4.l1i；L2: system.cpu_cluster.cpus0.l2；L3 / HNF: system.ruby.hnf.cntrl；RNI: system.ruby.io_rni.cntrl；SNF: system.ruby.snf.cntrl | 跨组件公共参数，当前值存在差异
控制器 | policy_type | 原子操作策略：0=All Near 1=Unique Near 2=Present Near；原子操作策略：0=All Near；原子操作策略 | 5 | L1D, L1I, L2, L3 / HNF, RNI | 相同 | 0 | 0 | 0 | 0 | 0 |  |  | 5 | L1D: x4.l1d；L1I: x4.l1i；L2: system.cpu_cluster.cpus0.l2；L3 / HNF: system.ruby.hnf.cntrl；RNI: system.ruby.io_rni.cntrl | 跨组件公共参数
控制器 | power_model | 电源模型 | 2 | L1I, SNF | 不同 |  | (空) |  |  |  | power_model |  | 2 | L1I: x4.l1i；SNF: system.ruby.snf.cntrl | 跨组件公共参数，当前值存在差异
控制器 | prefetcher | 预取器（指令缓存未启用）；预取器；预取器（IO设备不使用预取） | 4 | L1I, L2, L3 / HNF, RNI | 不同 |  | Null | system.cpu_cluster.cpus0.l2.prefetcher | system.ruby.hnf.cntrl.prefetcher | Null |  |  | 4 | L1I: x4.l1i；L2: system.cpu_cluster.cpus0.l2；L3 / HNF: system.ruby.hnf.cntrl；RNI: system.ruby.io_rni.cntrl | 跨组件公共参数，当前值存在差异
控制器 | prefetchQueue | 预取队列 | 4 | L1I, L2, L3 / HNF, RNI | 不同 |  | system.cpu_cluster.cpus0.l1i.prefetchQueue | system.cpu_cluster.cpus0.l2.prefetchQueue | system.ruby.hnf.cntrl.prefetchQueue | system.ruby.io_rni.cntrl.prefetchQueue |  |  | 4 | L1I: x4.l1i；L2: system.cpu_cluster.cpus0.l2；L3 / HNF: system.ruby.hnf.cntrl；RNI: system.ruby.io_rni.cntrl | 跨组件公共参数，当前值存在差异
控制器 | read_hit_latency | 读命中额外延迟（周期） | 5 | L1D, L1I, L2, L3 / HNF, RNI | 相同 | 0 | 0 | 0 | 0 | 0 |  |  | 5 | L1D: x4.l1d；L1I: x4.l1i；L2: system.cpu_cluster.cpus0.l2；L3 / HNF: system.ruby.hnf.cntrl；RNI: system.ruby.io_rni.cntrl | 跨组件公共参数
控制器 | read_miss_latency | 读未命中额外延迟（周期） | 5 | L1D, L1I, L2, L3 / HNF, RNI | 相同 | 0 | 0 | 0 | 0 | 0 |  |  | 5 | L1D: x4.l1d；L1I: x4.l1i；L2: system.cpu_cluster.cpus0.l2；L3 / HNF: system.ruby.hnf.cntrl；RNI: system.ruby.io_rni.cntrl | 跨组件公共参数
控制器 | recycle_latency | 资源停顿时回收延迟（周期） | 6 | L1D, L1I, L2, L3 / HNF, RNI, SNF | 相同 | 10 | 10 | 10 | 10 | 10 | 10 |  | 6 | L1D: x4.l1d；L1I: x4.l1i；L2: system.cpu_cluster.cpus0.l2；L3 / HNF: system.ruby.hnf.cntrl；RNI: system.ruby.io_rni.cntrl；SNF: system.ruby.snf.cntrl | 跨组件公共参数
控制器 | replTriggerQueue | 替换触发队列 | 4 | L1I, L2, L3 / HNF, RNI | 不同 |  | system.cpu_cluster.cpus0.l1i.replTriggerQueue | system.cpu_cluster.cpus0.l2.replTriggerQueue | system.ruby.hnf.cntrl.replTriggerQueue | system.ruby.io_rni.cntrl.replTriggerQueue |  |  | 4 | L1I: x4.l1i；L2: system.cpu_cluster.cpus0.l2；L3 / HNF: system.ruby.hnf.cntrl；RNI: system.ruby.io_rni.cntrl | 跨组件公共参数，当前值存在差异
控制器 | reqIn | 请求输入消息缓冲区（From网络） | 5 | L1I, L2, L3 / HNF, RNI, SNF | 不同 |  | system.cpu_cluster.cpus0.l1i.reqIn | system.cpu_cluster.cpus0.l2.reqIn | system.ruby.hnf.cntrl.reqIn | system.ruby.io_rni.cntrl.reqIn | system.ruby.snf.cntrl.reqIn |  | 5 | L1I: x4.l1i；L2: system.cpu_cluster.cpus0.l2；L3 / HNF: system.ruby.hnf.cntrl；RNI: system.ruby.io_rni.cntrl；SNF: system.ruby.snf.cntrl | 跨组件公共参数，当前值存在差异
控制器 | reqOut | 请求输出消息缓冲区（To网络） | 5 | L1I, L2, L3 / HNF, RNI, SNF | 不同 |  | system.cpu_cluster.cpus0.l1i.reqOut | system.cpu_cluster.cpus0.l2.reqOut | system.ruby.hnf.cntrl.reqOut | system.ruby.io_rni.cntrl.reqOut | system.ruby.snf.cntrl.reqOut |  | 5 | L1I: x4.l1i；L2: system.cpu_cluster.cpus0.l2；L3 / HNF: system.ruby.hnf.cntrl；RNI: system.ruby.io_rni.cntrl；SNF: system.ruby.snf.cntrl | 跨组件公共参数，当前值存在差异
控制器 | reqRdy | 请求就绪队列 | 5 | L1I, L2, L3 / HNF, RNI, SNF | 不同 |  | system.cpu_cluster.cpus0.l1i.reqRdy | system.cpu_cluster.cpus0.l2.reqRdy | system.ruby.hnf.cntrl.reqRdy | system.ruby.io_rni.cntrl.reqRdy | system.ruby.snf.cntrl.reqRdy |  | 5 | L1I: x4.l1i；L2: system.cpu_cluster.cpus0.l2；L3 / HNF: system.ruby.hnf.cntrl；RNI: system.ruby.io_rni.cntrl；SNF: system.ruby.snf.cntrl | 跨组件公共参数，当前值存在差异
控制器 | request_latency | 请求出队延迟（周期） | 5 | L1D, L1I, L2, L3 / HNF, RNI | 相同 | 1 | 1 | 1 | 1 | 1 |  |  | 5 | L1D: x4.l1d；L1I: x4.l1i；L2: system.cpu_cluster.cpus0.l2；L3 / HNF: system.ruby.hnf.cntrl；RNI: system.ruby.io_rni.cntrl | 跨组件公共参数
控制器 | requestToMemory | 发送到内存的请求队列 | 1 | SNF | 单组件 | [5 empty] | system.ruby.snf.cntrl.requestToMemory |  | 1 | SNF: system.ruby.snf.cntrl | 组件专属参数
控制器 | response_latency | 响应出队延迟（周期） | 6 | L1D, L1I, L2, L3 / HNF, RNI, SNF | 不同 | 1 | 1 | 1 | 1 | 1 | 2 |  | 6 | L1D: x4.l1d；L1I: x4.l1i；L2: system.cpu_cluster.cpus0.l2；L3 / HNF: system.ruby.hnf.cntrl；RNI: system.ruby.io_rni.cntrl；SNF: system.ruby.snf.cntrl | 跨组件公共参数，当前值存在差异
控制器 | responseFromMemory | 来自内存的响应队列 | 1 | SNF | 单组件 | [5 empty] | system.ruby.snf.cntrl.responseFromMemory |  | 1 | SNF: system.ruby.snf.cntrl | 组件专属参数
控制器 | retryTriggerQueue | 重试触发队列 | 4 | L1I, L2, L3 / HNF, RNI | 不同 |  | system.cpu_cluster.cpus0.l1i.retryTriggerQueue | system.cpu_cluster.cpus0.l2.retryTriggerQueue | system.ruby.hnf.cntrl.retryTriggerQueue | system.ruby.io_rni.cntrl.retryTriggerQueue |  |  | 4 | L1I: x4.l1i；L2: system.cpu_cluster.cpus0.l2；L3 / HNF: system.ruby.hnf.cntrl；RNI: system.ruby.io_rni.cntrl | 跨组件公共参数，当前值存在差异
控制器 | rspIn | 响应输入消息缓冲区（From网络） | 5 | L1I, L2, L3 / HNF, RNI, SNF | 不同 |  | system.cpu_cluster.cpus0.l1i.rspIn | system.cpu_cluster.cpus0.l2.rspIn | system.ruby.hnf.cntrl.rspIn | system.ruby.io_rni.cntrl.rspIn | system.ruby.snf.cntrl.rspIn |  | 5 | L1I: x4.l1i；L2: system.cpu_cluster.cpus0.l2；L3 / HNF: system.ruby.hnf.cntrl；RNI: system.ruby.io_rni.cntrl；SNF: system.ruby.snf.cntrl | 跨组件公共参数，当前值存在差异
控制器 | rspOut | 响应输出消息缓冲区（To网络） | 5 | L1I, L2, L3 / HNF, RNI, SNF | 不同 |  | system.cpu_cluster.cpus0.l1i.rspOut | system.cpu_cluster.cpus0.l2.rspOut | system.ruby.hnf.cntrl.rspOut | system.ruby.io_rni.cntrl.rspOut | system.ruby.snf.cntrl.rspOut |  | 5 | L1I: x4.l1i；L2: system.cpu_cluster.cpus0.l2；L3 / HNF: system.ruby.hnf.cntrl；RNI: system.ruby.io_rni.cntrl；SNF: system.ruby.snf.cntrl | 跨组件公共参数，当前值存在差异
控制器 | ruby_system | Ruby系统引用 | 5 | L1I, L2, L3 / HNF, RNI, SNF | 相同 |  | system.ruby | system.ruby | system.ruby | system.ruby | system.ruby |  | 5 | L1I: x4.l1i；L2: system.cpu_cluster.cpus0.l2；L3 / HNF: system.ruby.hnf.cntrl；RNI: system.ruby.io_rni.cntrl；SNF: system.ruby.snf.cntrl | 跨组件公共参数
控制器 | sc_lock_base_latency_cy | SC锁基础延迟（周期） | 5 | L1D, L1I, L2, L3 / HNF, RNI | 相同 | 4 | 4 | 4 | 4 | 4 |  |  | 5 | L1D: x4.l1d；L1I: x4.l1i；L2: system.cpu_cluster.cpus0.l2；L3 / HNF: system.ruby.hnf.cntrl；RNI: system.ruby.io_rni.cntrl | 跨组件公共参数
控制器 | sc_lock_enabled | 是否启用SC锁机制 | 5 | L1D, L1I, L2, L3 / HNF, RNI | 不同 | true | false | false | false | false |  |  | 5 | L1D: x4.l1d；L1I: x4.l1i；L2: system.cpu_cluster.cpus0.l2；L3 / HNF: system.ruby.hnf.cntrl；RNI: system.ruby.io_rni.cntrl | 跨组件公共参数，当前值存在差异
控制器 | sc_lock_multiplier_decay | SC锁乘数衰减因子 | 5 | L1D, L1I, L2, L3 / HNF, RNI | 相同 | 1 | 1 | 1 | 1 | 1 |  |  | 5 | L1D: x4.l1d；L1I: x4.l1i；L2: system.cpu_cluster.cpus0.l2；L3 / HNF: system.ruby.hnf.cntrl；RNI: system.ruby.io_rni.cntrl | 跨组件公共参数
控制器 | sc_lock_multiplier_inc | SC锁乘数增量 | 5 | L1D, L1I, L2, L3 / HNF, RNI | 相同 | 4 | 4 | 4 | 4 | 4 |  |  | 5 | L1D: x4.l1d；L1I: x4.l1i；L2: system.cpu_cluster.cpus0.l2；L3 / HNF: system.ruby.hnf.cntrl；RNI: system.ruby.io_rni.cntrl | 跨组件公共参数
控制器 | sc_lock_multiplier_max | SC锁最大乘数 | 5 | L1D, L1I, L2, L3 / HNF, RNI | 相同 | 256 | 256 | 256 | 256 | 256 |  |  | 5 | L1D: x4.l1d；L1I: x4.l1i；L2: system.cpu_cluster.cpus0.l2；L3 / HNF: system.ruby.hnf.cntrl；RNI: system.ruby.io_rni.cntrl | 跨组件公共参数
控制器 | send_evictions | 是否通知sequencer缓存行被驱逐 | 5 | L1D, L1I, L2, L3 / HNF, RNI | 不同 | true | true | false | false | false |  |  | 5 | L1D: x4.l1d；L1I: x4.l1i；L2: system.cpu_cluster.cpus0.l2；L3 / HNF: system.ruby.hnf.cntrl；RNI: system.ruby.io_rni.cntrl | 跨组件公共参数，当前值存在差异
控制器 | sequencer | 关联的sequencer；关联的sequencer，L2没有sequencer；关联的sequencer，HNF没有sequencer | 4 | L1I, L2, L3 / HNF, RNI | 不同 |  | system.cpu_cluster.cpus0.inst_sequencer | Null | Null | system.ruby.io_rni.cntrl.sequencer |  |  | 4 | L1I: x4.l1i；L2: system.cpu_cluster.cpus0.l2；L3 / HNF: system.ruby.hnf.cntrl；RNI: system.ruby.io_rni.cntrl | 跨组件公共参数，当前值存在差异
控制器 | snoop_latency | snoop延迟（周期） | 5 | L1D, L1I, L2, L3 / HNF, RNI | 相同 | 1 | 1 | 1 | 1 | 1 |  |  | 5 | L1D: x4.l1d；L1I: x4.l1i；L2: system.cpu_cluster.cpus0.l2；L3 / HNF: system.ruby.hnf.cntrl；RNI: system.ruby.io_rni.cntrl | 跨组件公共参数
控制器 | snp_inv_latency | Snoop无效额外延迟（周期） | 5 | L1D, L1I, L2, L3 / HNF, RNI | 相同 | 0 | 0 | 0 | 0 | 0 |  |  | 5 | L1D: x4.l1d；L1I: x4.l1i；L2: system.cpu_cluster.cpus0.l2；L3 / HNF: system.ruby.hnf.cntrl；RNI: system.ruby.io_rni.cntrl | 跨组件公共参数
控制器 | snp_latency | Snoop延迟（周期） | 5 | L1D, L1I, L2, L3 / HNF, RNI | 相同 | 0 | 0 | 0 | 0 | 0 |  |  | 5 | L1D: x4.l1d；L1I: x4.l1i；L2: system.cpu_cluster.cpus0.l2；L3 / HNF: system.ruby.hnf.cntrl；RNI: system.ruby.io_rni.cntrl | 跨组件公共参数
控制器 | snpIn | Snoop输入消息缓冲区（From网络） | 5 | L1I, L2, L3 / HNF, RNI, SNF | 不同 |  | system.cpu_cluster.cpus0.l1i.snpIn | system.cpu_cluster.cpus0.l2.snpIn | system.ruby.hnf.cntrl.snpIn | system.ruby.io_rni.cntrl.snpIn | system.ruby.snf.cntrl.snpIn |  | 5 | L1I: x4.l1i；L2: system.cpu_cluster.cpus0.l2；L3 / HNF: system.ruby.hnf.cntrl；RNI: system.ruby.io_rni.cntrl；SNF: system.ruby.snf.cntrl | 跨组件公共参数，当前值存在差异
控制器 | snpOut | Snoop输出消息缓冲区（To网络） | 5 | L1I, L2, L3 / HNF, RNI, SNF | 不同 |  | system.cpu_cluster.cpus0.l1i.snpOut | system.cpu_cluster.cpus0.l2.snpOut | system.ruby.hnf.cntrl.snpOut | system.ruby.io_rni.cntrl.snpOut | system.ruby.snf.cntrl.snpOut |  | 5 | L1I: x4.l1i；L2: system.cpu_cluster.cpus0.l2；L3 / HNF: system.ruby.hnf.cntrl；RNI: system.ruby.io_rni.cntrl；SNF: system.ruby.snf.cntrl | 跨组件公共参数，当前值存在差异
控制器 | snpRdy | Snoop就绪队列 | 4 | L1I, L2, L3 / HNF, RNI | 不同 |  | system.cpu_cluster.cpus0.l1i.snpRdy | system.cpu_cluster.cpus0.l2.snpRdy | system.ruby.hnf.cntrl.snpRdy | system.ruby.io_rni.cntrl.snpRdy |  |  | 4 | L1I: x4.l1i；L2: system.cpu_cluster.cpus0.l2；L3 / HNF: system.ruby.hnf.cntrl；RNI: system.ruby.io_rni.cntrl | 跨组件公共参数，当前值存在差异
控制器 | stall_recycle_lat | 停顿时回收延迟（周期） | 5 | L1D, L1I, L2, L3 / HNF, RNI | 相同 | 1 | 1 | 1 | 1 | 1 |  |  | 5 | L1D: x4.l1d；L1I: x4.l1i；L2: system.cpu_cluster.cpus0.l2；L3 / HNF: system.ruby.hnf.cntrl；RNI: system.ruby.io_rni.cntrl | 跨组件公共参数
控制器 | system | 系统对象引用 | 6 | L1D, L1I, L2, L3 / HNF, RNI, SNF | 相同 | system | system | system | system | system | system |  | 6 | L1D: x4.l1d；L1I: x4.l1i；L2: system.cpu_cluster.cpus0.l2；L3 / HNF: system.ruby.hnf.cntrl；RNI: system.ruby.io_rni.cntrl；SNF: system.ruby.snf.cntrl | 跨组件公共参数
控制器 | throttle_req_on_retry | 是否有待重试请求时是否限制新请求 | 5 | L1D, L1I, L2, L3 / HNF, RNI | 相同 | true | true | true | true | true |  |  | 5 | L1D: x4.l1d；L1I: x4.l1i；L2: system.cpu_cluster.cpus0.l2；L3 / HNF: system.ruby.hnf.cntrl；RNI: system.ruby.io_rni.cntrl | 跨组件公共参数
控制器 | to_memory_controller_latency | 到内存控制器的延迟（周期） | 1 | SNF | 单组件 | [5 empty] | 1 |  | 1 | SNF: system.ruby.snf.cntrl | 组件专属参数
控制器 | transitions_per_cycle | 每个周期可执行的SLICC状态机转换数 | 6 | L1D, L1I, L2, L3 / HNF, RNI, SNF | 不同 | 2048 | 2048 | 2048 | 2048 | 2048 | 1024 |  | 6 | L1D: x4.l1d；L1I: x4.l1i；L2: system.cpu_cluster.cpus0.l2；L3 / HNF: system.ruby.hnf.cntrl；RNI: system.ruby.io_rni.cntrl；SNF: system.ruby.snf.cntrl | 跨组件公共参数，当前值存在差异
控制器 | triggerQueue | 触发队列 | 5 | L1I, L2, L3 / HNF, RNI, SNF | 不同 |  | system.cpu_cluster.cpus0.l1i.triggerQueue | system.cpu_cluster.cpus0.l2.triggerQueue | system.ruby.hnf.cntrl.triggerQueue | system.ruby.io_rni.cntrl.triggerQueue | system.ruby.snf.cntrl.triggerQueue |  | 5 | L1I: x4.l1i；L2: system.cpu_cluster.cpus0.l2；L3 / HNF: system.ruby.hnf.cntrl；RNI: system.ruby.io_rni.cntrl；SNF: system.ruby.snf.cntrl | 跨组件公共参数，当前值存在差异
控制器 | type | 控制器类型，CHI协议的缓存控制器；控制器类型，CHI协议的缓存控制器（IO请求节点）；控制器类型，CHI协议的内存控制器（SNF = Snoop Filter） | 6 | L1D, L1I, L2, L3 / HNF, RNI, SNF | 不同 | CHI_Cache_Controller | CHI_Cache_Controller | CHI_Cache_Controller | CHI_Cache_Controller | CHI_Cache_Controller | CHI_Memory_Controller |  | 6 | L1D: x4.l1d；L1I: x4.l1i；L2: system.cpu_cluster.cpus0.l2；L3 / HNF: system.ruby.hnf.cntrl；RNI: system.ruby.io_rni.cntrl；SNF: system.ruby.snf.cntrl | 跨组件公共参数，当前值存在差异
控制器 | unify_repl_TBEs | 是否合并替换和请求TBE | 5 | L1D, L1I, L2, L3 / HNF, RNI | 相同 | false | false | false | false | false |  |  | 5 | L1D: x4.l1d；L1I: x4.l1i；L2: system.cpu_cluster.cpus0.l2；L3 / HNF: system.ruby.hnf.cntrl；RNI: system.ruby.io_rni.cntrl | 跨组件公共参数
控制器 | upstream_destinations | 上游目标（向内存侧发送请求的目标）；上游目标（HNF是顶层节点）；上游目标（IO RNI是顶层节点之一）；上游目标 | 6 | L1D, L1I, L2, L3 / HNF, RNI, SNF | 相同 | (空) | (空) | (空) | (空) | (空) | (空) |  | 6 | L1D: x4.l1d；L1I: x4.l1i；L2: system.cpu_cluster.cpus0.l2；L3 / HNF: system.ruby.hnf.cntrl；RNI: system.ruby.io_rni.cntrl；SNF: system.ruby.snf.cntrl | 跨组件公共参数
控制器 | upstream_prefetch_trains_prefetcher | 上游预取器是否训练预取器 | 5 | L1D, L1I, L2, L3 / HNF, RNI | 相同 | false | false | false | false | false |  |  | 5 | L1D: x4.l1d；L1I: x4.l1i；L2: system.cpu_cluster.cpus0.l2；L3 / HNF: system.ruby.hnf.cntrl；RNI: system.ruby.io_rni.cntrl | 跨组件公共参数
控制器 | use_prefetcher | 是否启用预取器；是否启用预取器（IO设备不使用） | 5 | L1D, L1I, L2, L3 / HNF, RNI | 不同 | true | false | true | true | false |  |  | 5 | L1D: x4.l1d；L1I: x4.l1i；L2: system.cpu_cluster.cpus0.l2；L3 / HNF: system.ruby.hnf.cntrl；RNI: system.ruby.io_rni.cntrl | 跨组件公共参数，当前值存在差异
控制器 | version | 版本号，用于区分不同实例；版本号 | 6 | L1D, L1I, L2, L3 / HNF, RNI, SNF | 不同 | 1 | 0 | 8 | 12 | 14 | 0 |  | 6 | L1D: x4.l1d；L1I: x4.l1i；L2: system.cpu_cluster.cpus0.l2；L3 / HNF: system.ruby.hnf.cntrl；RNI: system.ruby.io_rni.cntrl；SNF: system.ruby.snf.cntrl | 跨组件公共参数，当前值存在差异
控制器 | wait_for_cache_wr | 是否等待缓存写完成再执行下一操作 | 5 | L1D, L1I, L2, L3 / HNF, RNI | 相同 | false | false | false | false | false |  |  | 5 | L1D: x4.l1d；L1I: x4.l1i；L2: system.cpu_cluster.cpus0.l2；L3 / HNF: system.ruby.hnf.cntrl；RNI: system.ruby.io_rni.cntrl | 跨组件公共参数
控制器 | write_be_latency | 写后端延迟：接收应答 -> 发送数据（周期） | 5 | L1D, L1I, L2, L3 / HNF, RNI | 相同 | 0 | 0 | 0 | 0 | 0 |  |  | 5 | L1D: x4.l1d；L1I: x4.l1i；L2: system.cpu_cluster.cpus0.l2；L3 / HNF: system.ruby.hnf.cntrl；RNI: system.ruby.io_rni.cntrl | 跨组件公共参数
控制器 | write_fe_latency | 写前端：接收请求 -> 发送请求（周期） | 5 | L1D, L1I, L2, L3 / HNF, RNI | 相同 | 0 | 0 | 0 | 0 | 0 |  |  | 5 | L1D: x4.l1d；L1I: x4.l1i；L2: system.cpu_cluster.cpus0.l2；L3 / HNF: system.ruby.hnf.cntrl；RNI: system.ruby.io_rni.cntrl | 跨组件公共参数
缓存存储体 | assoc | 关联度（N-way组相联），每个set有4个cache line；关联度（N-way组相联），每个set有8个cache line；关联度（N-way组相联），每个set有16个cache line；关联度（直接映射缓存） | 5 | L1D, L1I, L2, L3 / HNF, RNI | 不同 | 4 | 4 | 8 | 16 | 1 |  |  | 5 | L1D: x4.l1d.cache；L1I: x4.l1i.cache；L2: system.cpu_cluster.cpus0.l2.cache；L3 / HNF: system.ruby.hnf.cntrl.cache；RNI: system.ruby.io_rni.cntrl.cache | 跨组件公共参数，当前值存在差异
缓存存储体 | atomicALUs | 原子ALU数量，用于GPU原子操作；原子ALU数量 | 5 | L1D, L1I, L2, L3 / HNF, RNI | 相同 | 64 | 64 | 64 | 64 | 64 |  |  | 5 | L1D: x4.l1d.cache；L1I: x4.l1i.cache；L2: system.cpu_cluster.cpus0.l2.cache；L3 / HNF: system.ruby.hnf.cntrl.cache；RNI: system.ruby.io_rni.cntrl.cache | 跨组件公共参数
缓存存储体 | atomicLatency | 原子操作延迟（周期），0表示瞬时完成；原子操作延迟（周期） | 5 | L1D, L1I, L2, L3 / HNF, RNI | 相同 | 0 | 0 | 0 | 0 | 0 |  |  | 5 | L1D: x4.l1d.cache；L1I: x4.l1i.cache；L2: system.cpu_cluster.cpus0.l2.cache；L3 / HNF: system.ruby.hnf.cntrl.cache；RNI: system.ruby.io_rni.cntrl.cache | 跨组件公共参数
缓存存储体 | block_size | 块大小，0表示使用Ruby默认块大小(64字节) | 5 | L1D, L1I, L2, L3 / HNF, RNI | 相同 | 0 | 0 | 0 | 0 | 0 |  |  | 5 | L1D: x4.l1d.cache；L1I: x4.l1i.cache；L2: system.cpu_cluster.cpus0.l2.cache；L3 / HNF: system.ruby.hnf.cntrl.cache；RNI: system.ruby.io_rni.cntrl.cache | 跨组件公共参数
缓存存储体 | children | 子节点列表 | 4 | L1I, L2, L3 / HNF, RNI | 相同 |  | replacement_policy | replacement_policy | replacement_policy | replacement_policy |  |  | 4 | L1I: x4.l1i.cache；L2: system.cpu_cluster.cpus0.l2.cache；L3 / HNF: system.ruby.hnf.cntrl.cache；RNI: system.ruby.io_rni.cntrl.cache | 跨组件公共参数
缓存存储体 | dataAccessLatency | 数据数组访问延迟（周期） | 5 | L1D, L1I, L2, L3 / HNF, RNI | 不同 | 2 | 1 | 6 | 10 | 0 |  |  | 5 | L1D: x4.l1d.cache；L1I: x4.l1i.cache；L2: system.cpu_cluster.cpus0.l2.cache；L3 / HNF: system.ruby.hnf.cntrl.cache；RNI: system.ruby.io_rni.cntrl.cache | 跨组件公共参数，当前值存在差异
缓存存储体 | dataArrayBanks | 数据数组bank数量，用于并行访问；数据数组bank数量 | 5 | L1D, L1I, L2, L3 / HNF, RNI | 相同 | 1 | 1 | 1 | 1 | 1 |  |  | 5 | L1D: x4.l1d.cache；L1I: x4.l1i.cache；L2: system.cpu_cluster.cpus0.l2.cache；L3 / HNF: system.ruby.hnf.cntrl.cache；RNI: system.ruby.io_rni.cntrl.cache | 跨组件公共参数
缓存存储体 | eventq_index | 事件队列索引 | 5 | L1D, L1I, L2, L3 / HNF, RNI | 相同 | 0 | 0 | 0 | 0 | 0 |  |  | 5 | L1D: x4.l1d.cache；L1I: x4.l1i.cache；L2: system.cpu_cluster.cpus0.l2.cache；L3 / HNF: system.ruby.hnf.cntrl.cache；RNI: system.ruby.io_rni.cntrl.cache | 跨组件公共参数
缓存存储体 | is_icache | 是否为指令缓存（true表示指令缓存）；是否为指令缓存 | 5 | L1D, L1I, L2, L3 / HNF, RNI | 不同 | false | true | false | false | false |  |  | 5 | L1D: x4.l1d.cache；L1I: x4.l1i.cache；L2: system.cpu_cluster.cpus0.l2.cache；L3 / HNF: system.ruby.hnf.cntrl.cache；RNI: system.ruby.io_rni.cntrl.cache | 跨组件公共参数，当前值存在差异
缓存存储体 | resourceStalls | 资源冲突时是否停顿 | 5 | L1D, L1I, L2, L3 / HNF, RNI | 相同 | false | false | false | false | false |  |  | 5 | L1D: x4.l1d.cache；L1I: x4.l1i.cache；L2: system.cpu_cluster.cpus0.l2.cache；L3 / HNF: system.ruby.hnf.cntrl.cache；RNI: system.ruby.io_rni.cntrl.cache | 跨组件公共参数
缓存存储体 | size | 缓存容量（字节）= 64KB；缓存容量（字节）= 2MB；缓存容量（字节）= 12MB；缓存容量（字节）= 128B，极小 | 5 | L1D, L1I, L2, L3 / HNF, RNI | 不同 | 65536 | 65536 | 2097152 | 12582912 | 128 |  |  | 5 | L1D: x4.l1d.cache；L1I: x4.l1i.cache；L2: system.cpu_cluster.cpus0.l2.cache；L3 / HNF: system.ruby.hnf.cntrl.cache；RNI: system.ruby.io_rni.cntrl.cache | 跨组件公共参数，当前值存在差异
缓存存储体 | start_index_bit | 索引起始位，用于计算cache line在set中的位置；索引起始位 | 5 | L1D, L1I, L2, L3 / HNF, RNI | 相同 | 6 | 6 | 6 | 6 | 6 |  |  | 5 | L1D: x4.l1d.cache；L1I: x4.l1i.cache；L2: system.cpu_cluster.cpus0.l2.cache；L3 / HNF: system.ruby.hnf.cntrl.cache；RNI: system.ruby.io_rni.cntrl.cache | 跨组件公共参数
缓存存储体 | tagAccessLatency | 标签数组访问延迟（周期） | 5 | L1D, L1I, L2, L3 / HNF, RNI | 不同 | 1 | 1 | 2 | 2 | 1 |  |  | 5 | L1D: x4.l1d.cache；L1I: x4.l1i.cache；L2: system.cpu_cluster.cpus0.l2.cache；L3 / HNF: system.ruby.hnf.cntrl.cache；RNI: system.ruby.io_rni.cntrl.cache | 跨组件公共参数，当前值存在差异
缓存存储体 | tagArrayBanks | 标签数组bank数量，用于并行访问；标签数组bank数量 | 5 | L1D, L1I, L2, L3 / HNF, RNI | 相同 | 1 | 1 | 1 | 1 | 1 |  |  | 5 | L1D: x4.l1d.cache；L1I: x4.l1i.cache；L2: system.cpu_cluster.cpus0.l2.cache；L3 / HNF: system.ruby.hnf.cntrl.cache；RNI: system.ruby.io_rni.cntrl.cache | 跨组件公共参数
缓存存储体 | type | 缓存类型，对应gem5::ruby::CacheMemory类；缓存类型 | 5 | L1D, L1I, L2, L3 / HNF, RNI | 相同 | RubyCache | RubyCache | RubyCache | RubyCache | RubyCache |  |  | 5 | L1D: x4.l1d.cache；L1I: x4.l1i.cache；L2: system.cpu_cluster.cpus0.l2.cache；L3 / HNF: system.ruby.hnf.cntrl.cache；RNI: system.ruby.io_rni.cntrl.cache | 跨组件公共参数
消息缓冲与队列 | allow_zero_latency | 是否允许零延迟入队 | 6 | L1D, L1I, L2, L3 / HNF, RNI, SNF | 相同 | false ¦ true | false ¦ true | false ¦ true | false ¦ true | false ¦ true | false ¦ true |  | 82 | L1D: x4.l1d.datIn ¦ x4.l1d.datOut ¦ x4.l1d.mandatoryQueue ¦ x4.l1d.replTriggerQueue ¦ x4.l1d.reqIn ¦ x4.l1d.reqOut ¦ x4.l1d.reqRdy ¦ x4.l1d.retryTriggerQueue ¦ x4.l1d.rspIn ¦ x4.l1d.rspOut ¦ x4.l1d.snpIn ¦ x4.l1d.snpOut ¦ x4.l1d.snpRdy ¦ x4.l1d.triggerQueue；L1I: x4.l1i.datIn ¦ x4.l1i.datOut ¦ x4.l1i.mandatoryQueue ¦ x4.l1i.replTriggerQueue ¦ x4.l1i.reqIn ¦ x4.l1i.reqOut ¦ x4.l1i.reqRdy ¦ x4.l1i.retryTriggerQueue ¦ x4.l1i.rspIn ¦ x4.l1i.rspOut ¦ x4.l1i.snpIn ¦ x4.l1i.snpOut ¦ x4.l1i.snpRdy ¦ x4.l1i.triggerQueue；L2: system.cpu_cluster.cpus0.l2.datIn ¦ system.cpu_cluster.cpus0.l2.datOut ¦ system.cpu_cluster.cpus0.l2.mandatoryQueue ¦ system.cpu_cluster.cpus0.l2.replTriggerQueue ¦ system.cpu_cluster.cpus0.l2.reqIn ¦ system.cpu_cluster.cpus0.l2.reqOut ¦ system.cpu_cluster.cpus0.l2.reqRdy ¦ system.cpu_cluster.cpus0.l2.retryTriggerQueue ¦ system.cpu_cluster.cpus0.l2.rspIn ¦ system.cpu_cluster.cpus0.l2.rspOut ¦ system.cpu_cluster.cpus0.l2.snpIn ¦ system.cpu_cluster.cpus0.l2.snpOut ¦ system.cpu_cluster.cpus0.l2.snpRdy ¦ system.cpu_cluster.cpus0.l2.triggerQueue；L3 / HNF: system.ruby.hnf.cntrl.datIn ¦ system.ruby.hnf.cntrl.datOut ¦ system.ruby.hnf.cntrl.mandatoryQueue ¦ system.ruby.hnf.cntrl.replTriggerQueue ¦ system.ruby.hnf.cntrl.reqIn ¦ system.ruby.hnf.cntrl.reqOut ¦ system.ruby.hnf.cntrl.reqRdy ¦ system.ruby.hnf.cntrl.retryTriggerQueue ¦ system.ruby.hnf.cntrl.rspIn ¦ system.ruby.hnf.cntrl.rspOut ¦ system.ruby.hnf.cntrl.snpIn ¦ system.ruby.hnf.cntrl.snpOut ¦ system.ruby.hnf.cntrl.snpRdy ¦ system.ruby.hnf.cntrl.triggerQueue；RNI: system.ruby.io_rni.cntrl.datIn ¦ system.ruby.io_rni.cntrl.datOut ¦ system.ruby.io_rni.cntrl.mandatoryQueue ¦ system.ruby.io_rni.cntrl.replTriggerQueue ¦ system.ruby.io_rni.cntrl.reqIn ¦ system.ruby.io_rni.cntrl.reqOut ¦ system.ruby.io_rni.cntrl.reqRdy ¦ system.ruby.io_rni.cntrl.retryTriggerQueue ¦ system.ruby.io_rni.cntrl.rspIn ¦ system.ruby.io_rni.cntrl.rspOut ¦ system.ruby.io_rni.cntrl.snpIn ¦ system.ruby.io_rni.cntrl.snpOut ¦ system.ruby.io_rni.cntrl.snpRdy ¦ system.ruby.io_rni.cntrl.triggerQueue；SNF: system.ruby.snf.cntrl.datIn ¦ system.ruby.snf.cntrl.datOut ¦ system.ruby.snf.cntrl.reqIn ¦ system.ruby.snf.cntrl.reqOut ¦ system.ruby.snf.cntrl.reqRdy ¦ system.ruby.snf.cntrl.requestToMemory ¦ system.ruby.snf.cntrl.responseFromMemory ¦ system.ruby.snf.cntrl.rspIn ¦ system.ruby.snf.cntrl.rspOut ¦ system.ruby.snf.cntrl.snpIn ¦ system.ruby.snf.cntrl.snpOut ¦ system.ruby.snf.cntrl.triggerQueue | 跨组件公共参数
消息缓冲与队列 | buffer_size | 缓冲区大小，0表示无限；缓冲区大小 | 6 | L1D, L1I, L2, L3 / HNF, RNI, SNF | 不同 | 0 ¦ 128 ¦ 256 ¦ 64 | 0 ¦ 128 ¦ 256 ¦ 64 | 0 ¦ 128 ¦ 256 ¦ 64 | 0 ¦ 128 ¦ 256 ¦ 64 | 0 ¦ 128 ¦ 256 ¦ 64 | 0 ¦ 2 |  | 82 | L1D: x4.l1d.datIn ¦ x4.l1d.datOut ¦ x4.l1d.mandatoryQueue ¦ x4.l1d.replTriggerQueue ¦ x4.l1d.reqIn ¦ x4.l1d.reqOut ¦ x4.l1d.reqRdy ¦ x4.l1d.retryTriggerQueue ¦ x4.l1d.rspIn ¦ x4.l1d.rspOut ¦ x4.l1d.snpIn ¦ x4.l1d.snpOut ¦ x4.l1d.snpRdy ¦ x4.l1d.triggerQueue；L1I: x4.l1i.datIn ¦ x4.l1i.datOut ¦ x4.l1i.mandatoryQueue ¦ x4.l1i.replTriggerQueue ¦ x4.l1i.reqIn ¦ x4.l1i.reqOut ¦ x4.l1i.reqRdy ¦ x4.l1i.retryTriggerQueue ¦ x4.l1i.rspIn ¦ x4.l1i.rspOut ¦ x4.l1i.snpIn ¦ x4.l1i.snpOut ¦ x4.l1i.snpRdy ¦ x4.l1i.triggerQueue；L2: system.cpu_cluster.cpus0.l2.datIn ¦ system.cpu_cluster.cpus0.l2.datOut ¦ system.cpu_cluster.cpus0.l2.mandatoryQueue ¦ system.cpu_cluster.cpus0.l2.replTriggerQueue ¦ system.cpu_cluster.cpus0.l2.reqIn ¦ system.cpu_cluster.cpus0.l2.reqOut ¦ system.cpu_cluster.cpus0.l2.reqRdy ¦ system.cpu_cluster.cpus0.l2.retryTriggerQueue ¦ system.cpu_cluster.cpus0.l2.rspIn ¦ system.cpu_cluster.cpus0.l2.rspOut ¦ system.cpu_cluster.cpus0.l2.snpIn ¦ system.cpu_cluster.cpus0.l2.snpOut ¦ system.cpu_cluster.cpus0.l2.snpRdy ¦ system.cpu_cluster.cpus0.l2.triggerQueue；L3 / HNF: system.ruby.hnf.cntrl.datIn ¦ system.ruby.hnf.cntrl.datOut ¦ system.ruby.hnf.cntrl.mandatoryQueue ¦ system.ruby.hnf.cntrl.replTriggerQueue ¦ system.ruby.hnf.cntrl.reqIn ¦ system.ruby.hnf.cntrl.reqOut ¦ system.ruby.hnf.cntrl.reqRdy ¦ system.ruby.hnf.cntrl.retryTriggerQueue ¦ system.ruby.hnf.cntrl.rspIn ¦ system.ruby.hnf.cntrl.rspOut ¦ system.ruby.hnf.cntrl.snpIn ¦ system.ruby.hnf.cntrl.snpOut ¦ system.ruby.hnf.cntrl.snpRdy ¦ system.ruby.hnf.cntrl.triggerQueue；RNI: system.ruby.io_rni.cntrl.datIn ¦ system.ruby.io_rni.cntrl.datOut ¦ system.ruby.io_rni.cntrl.mandatoryQueue ¦ system.ruby.io_rni.cntrl.replTriggerQueue ¦ system.ruby.io_rni.cntrl.reqIn ¦ system.ruby.io_rni.cntrl.reqOut ¦ system.ruby.io_rni.cntrl.reqRdy ¦ system.ruby.io_rni.cntrl.retryTriggerQueue ¦ system.ruby.io_rni.cntrl.rspIn ¦ system.ruby.io_rni.cntrl.rspOut ¦ system.ruby.io_rni.cntrl.snpIn ¦ system.ruby.io_rni.cntrl.snpOut ¦ system.ruby.io_rni.cntrl.snpRdy ¦ system.ruby.io_rni.cntrl.triggerQueue；SNF: system.ruby.snf.cntrl.datIn ¦ system.ruby.snf.cntrl.datOut ¦ system.ruby.snf.cntrl.reqIn ¦ system.ruby.snf.cntrl.reqOut ¦ system.ruby.snf.cntrl.reqRdy ¦ system.ruby.snf.cntrl.requestToMemory ¦ system.ruby.snf.cntrl.responseFromMemory ¦ system.ruby.snf.cntrl.rspIn ¦ system.ruby.snf.cntrl.rspOut ¦ system.ruby.snf.cntrl.snpIn ¦ system.ruby.snf.cntrl.snpOut ¦ system.ruby.snf.cntrl.triggerQueue | 跨组件公共参数，当前值存在差异
消息缓冲与队列 | eventq_index | 事件队列索引 | 6 | L1D, L1I, L2, L3 / HNF, RNI, SNF | 相同 | 0 | 0 | 0 | 0 | 0 | 0 |  | 82 | L1D: x4.l1d.datIn ¦ x4.l1d.datOut ¦ x4.l1d.mandatoryQueue ¦ x4.l1d.replTriggerQueue ¦ x4.l1d.reqIn ¦ x4.l1d.reqOut ¦ x4.l1d.reqRdy ¦ x4.l1d.retryTriggerQueue ¦ x4.l1d.rspIn ¦ x4.l1d.rspOut ¦ x4.l1d.snpIn ¦ x4.l1d.snpOut ¦ x4.l1d.snpRdy ¦ x4.l1d.triggerQueue；L1I: x4.l1i.datIn ¦ x4.l1i.datOut ¦ x4.l1i.mandatoryQueue ¦ x4.l1i.replTriggerQueue ¦ x4.l1i.reqIn ¦ x4.l1i.reqOut ¦ x4.l1i.reqRdy ¦ x4.l1i.retryTriggerQueue ¦ x4.l1i.rspIn ¦ x4.l1i.rspOut ¦ x4.l1i.snpIn ¦ x4.l1i.snpOut ¦ x4.l1i.snpRdy ¦ x4.l1i.triggerQueue；L2: system.cpu_cluster.cpus0.l2.datIn ¦ system.cpu_cluster.cpus0.l2.datOut ¦ system.cpu_cluster.cpus0.l2.mandatoryQueue ¦ system.cpu_cluster.cpus0.l2.replTriggerQueue ¦ system.cpu_cluster.cpus0.l2.reqIn ¦ system.cpu_cluster.cpus0.l2.reqOut ¦ system.cpu_cluster.cpus0.l2.reqRdy ¦ system.cpu_cluster.cpus0.l2.retryTriggerQueue ¦ system.cpu_cluster.cpus0.l2.rspIn ¦ system.cpu_cluster.cpus0.l2.rspOut ¦ system.cpu_cluster.cpus0.l2.snpIn ¦ system.cpu_cluster.cpus0.l2.snpOut ¦ system.cpu_cluster.cpus0.l2.snpRdy ¦ system.cpu_cluster.cpus0.l2.triggerQueue；L3 / HNF: system.ruby.hnf.cntrl.datIn ¦ system.ruby.hnf.cntrl.datOut ¦ system.ruby.hnf.cntrl.mandatoryQueue ¦ system.ruby.hnf.cntrl.replTriggerQueue ¦ system.ruby.hnf.cntrl.reqIn ¦ system.ruby.hnf.cntrl.reqOut ¦ system.ruby.hnf.cntrl.reqRdy ¦ system.ruby.hnf.cntrl.retryTriggerQueue ¦ system.ruby.hnf.cntrl.rspIn ¦ system.ruby.hnf.cntrl.rspOut ¦ system.ruby.hnf.cntrl.snpIn ¦ system.ruby.hnf.cntrl.snpOut ¦ system.ruby.hnf.cntrl.snpRdy ¦ system.ruby.hnf.cntrl.triggerQueue；RNI: system.ruby.io_rni.cntrl.datIn ¦ system.ruby.io_rni.cntrl.datOut ¦ system.ruby.io_rni.cntrl.mandatoryQueue ¦ system.ruby.io_rni.cntrl.replTriggerQueue ¦ system.ruby.io_rni.cntrl.reqIn ¦ system.ruby.io_rni.cntrl.reqOut ¦ system.ruby.io_rni.cntrl.reqRdy ¦ system.ruby.io_rni.cntrl.retryTriggerQueue ¦ system.ruby.io_rni.cntrl.rspIn ¦ system.ruby.io_rni.cntrl.rspOut ¦ system.ruby.io_rni.cntrl.snpIn ¦ system.ruby.io_rni.cntrl.snpOut ¦ system.ruby.io_rni.cntrl.snpRdy ¦ system.ruby.io_rni.cntrl.triggerQueue；SNF: system.ruby.snf.cntrl.datIn ¦ system.ruby.snf.cntrl.datOut ¦ system.ruby.snf.cntrl.reqIn ¦ system.ruby.snf.cntrl.reqOut ¦ system.ruby.snf.cntrl.reqRdy ¦ system.ruby.snf.cntrl.requestToMemory ¦ system.ruby.snf.cntrl.responseFromMemory ¦ system.ruby.snf.cntrl.rspIn ¦ system.ruby.snf.cntrl.rspOut ¦ system.ruby.snf.cntrl.snpIn ¦ system.ruby.snf.cntrl.snpOut ¦ system.ruby.snf.cntrl.triggerQueue | 跨组件公共参数
消息缓冲与队列 | in_port | 输入端口 | 6 | L1D, L1I, L2, L3 / HNF, RNI, SNF | 不同 | system.ruby.network.out_port[4] ¦ system.ruby.network.out_port[5] ¦ system.ruby.network.out_port[6] ¦ system.ruby.network.out_port[7] | system.ruby.network.out_port[0] ¦ system.ruby.network.out_port[1] ¦ system.ruby.network.out_port[2] ¦ system.ruby.network.out_port[3] | system.ruby.network.out_port[32] ¦ system.ruby.network.out_port[33] ¦ system.ruby.network.out_port[34] ¦ system.ruby.network.out_port[35] | system.ruby.network.out_port[52] ¦ system.ruby.network.out_port[53] ¦ system.ruby.network.out_port[54] ¦ system.ruby.network.out_port[55] | system.ruby.network.out_port[68] ¦ system.ruby.network.out_port[69] ¦ system.ruby.network.out_port[70] ¦ system.ruby.network.out_port[71] | system.ruby.network.out_port[56] ¦ system.ruby.network.out_port[57] ¦ system.ruby.network.out_port[58] ¦ system.ruby.network.out_port[59] |  | 24 | L1D: x4.l1d.datIn ¦ x4.l1d.reqIn ¦ x4.l1d.rspIn ¦ x4.l1d.snpIn；L1I: x4.l1i.datIn ¦ x4.l1i.reqIn ¦ x4.l1i.rspIn ¦ x4.l1i.snpIn；L2: system.cpu_cluster.cpus0.l2.datIn ¦ system.cpu_cluster.cpus0.l2.reqIn ¦ system.cpu_cluster.cpus0.l2.rspIn ¦ system.cpu_cluster.cpus0.l2.snpIn；L3 / HNF: system.ruby.hnf.cntrl.datIn ¦ system.ruby.hnf.cntrl.reqIn ¦ system.ruby.hnf.cntrl.rspIn ¦ system.ruby.hnf.cntrl.snpIn；RNI: system.ruby.io_rni.cntrl.datIn ¦ system.ruby.io_rni.cntrl.reqIn ¦ system.ruby.io_rni.cntrl.rspIn ¦ system.ruby.io_rni.cntrl.snpIn；SNF: system.ruby.snf.cntrl.datIn ¦ system.ruby.snf.cntrl.reqIn ¦ system.ruby.snf.cntrl.rspIn ¦ system.ruby.snf.cntrl.snpIn | 跨组件公共参数，当前值存在差异
消息缓冲与队列 | max_dequeue_rate | 每周期最大出队消息数 | 6 | L1D, L1I, L2, L3 / HNF, RNI, SNF | 相同 | 0 | 0 | 0 | 0 | 0 | 0 |  | 82 | L1D: x4.l1d.datIn ¦ x4.l1d.datOut ¦ x4.l1d.mandatoryQueue ¦ x4.l1d.replTriggerQueue ¦ x4.l1d.reqIn ¦ x4.l1d.reqOut ¦ x4.l1d.reqRdy ¦ x4.l1d.retryTriggerQueue ¦ x4.l1d.rspIn ¦ x4.l1d.rspOut ¦ x4.l1d.snpIn ¦ x4.l1d.snpOut ¦ x4.l1d.snpRdy ¦ x4.l1d.triggerQueue；L1I: x4.l1i.datIn ¦ x4.l1i.datOut ¦ x4.l1i.mandatoryQueue ¦ x4.l1i.replTriggerQueue ¦ x4.l1i.reqIn ¦ x4.l1i.reqOut ¦ x4.l1i.reqRdy ¦ x4.l1i.retryTriggerQueue ¦ x4.l1i.rspIn ¦ x4.l1i.rspOut ¦ x4.l1i.snpIn ¦ x4.l1i.snpOut ¦ x4.l1i.snpRdy ¦ x4.l1i.triggerQueue；L2: system.cpu_cluster.cpus0.l2.datIn ¦ system.cpu_cluster.cpus0.l2.datOut ¦ system.cpu_cluster.cpus0.l2.mandatoryQueue ¦ system.cpu_cluster.cpus0.l2.replTriggerQueue ¦ system.cpu_cluster.cpus0.l2.reqIn ¦ system.cpu_cluster.cpus0.l2.reqOut ¦ system.cpu_cluster.cpus0.l2.reqRdy ¦ system.cpu_cluster.cpus0.l2.retryTriggerQueue ¦ system.cpu_cluster.cpus0.l2.rspIn ¦ system.cpu_cluster.cpus0.l2.rspOut ¦ system.cpu_cluster.cpus0.l2.snpIn ¦ system.cpu_cluster.cpus0.l2.snpOut ¦ system.cpu_cluster.cpus0.l2.snpRdy ¦ system.cpu_cluster.cpus0.l2.triggerQueue；L3 / HNF: system.ruby.hnf.cntrl.datIn ¦ system.ruby.hnf.cntrl.datOut ¦ system.ruby.hnf.cntrl.mandatoryQueue ¦ system.ruby.hnf.cntrl.replTriggerQueue ¦ system.ruby.hnf.cntrl.reqIn ¦ system.ruby.hnf.cntrl.reqOut ¦ system.ruby.hnf.cntrl.reqRdy ¦ system.ruby.hnf.cntrl.retryTriggerQueue ¦ system.ruby.hnf.cntrl.rspIn ¦ system.ruby.hnf.cntrl.rspOut ¦ system.ruby.hnf.cntrl.snpIn ¦ system.ruby.hnf.cntrl.snpOut ¦ system.ruby.hnf.cntrl.snpRdy ¦ system.ruby.hnf.cntrl.triggerQueue；RNI: system.ruby.io_rni.cntrl.datIn ¦ system.ruby.io_rni.cntrl.datOut ¦ system.ruby.io_rni.cntrl.mandatoryQueue ¦ system.ruby.io_rni.cntrl.replTriggerQueue ¦ system.ruby.io_rni.cntrl.reqIn ¦ system.ruby.io_rni.cntrl.reqOut ¦ system.ruby.io_rni.cntrl.reqRdy ¦ system.ruby.io_rni.cntrl.retryTriggerQueue ¦ system.ruby.io_rni.cntrl.rspIn ¦ system.ruby.io_rni.cntrl.rspOut ¦ system.ruby.io_rni.cntrl.snpIn ¦ system.ruby.io_rni.cntrl.snpOut ¦ system.ruby.io_rni.cntrl.snpRdy ¦ system.ruby.io_rni.cntrl.triggerQueue；SNF: system.ruby.snf.cntrl.datIn ¦ system.ruby.snf.cntrl.datOut ¦ system.ruby.snf.cntrl.reqIn ¦ system.ruby.snf.cntrl.reqOut ¦ system.ruby.snf.cntrl.reqRdy ¦ system.ruby.snf.cntrl.requestToMemory ¦ system.ruby.snf.cntrl.responseFromMemory ¦ system.ruby.snf.cntrl.rspIn ¦ system.ruby.snf.cntrl.rspOut ¦ system.ruby.snf.cntrl.snpIn ¦ system.ruby.snf.cntrl.snpOut ¦ system.ruby.snf.cntrl.triggerQueue | 跨组件公共参数
消息缓冲与队列 | ordered | 是否为有序缓冲区 | 6 | L1D, L1I, L2, L3 / HNF, RNI, SNF | 相同 | false ¦ true | false ¦ true | false ¦ true | false ¦ true | false ¦ true | false ¦ true |  | 82 | L1D: x4.l1d.datIn ¦ x4.l1d.datOut ¦ x4.l1d.mandatoryQueue ¦ x4.l1d.replTriggerQueue ¦ x4.l1d.reqIn ¦ x4.l1d.reqOut ¦ x4.l1d.reqRdy ¦ x4.l1d.retryTriggerQueue ¦ x4.l1d.rspIn ¦ x4.l1d.rspOut ¦ x4.l1d.snpIn ¦ x4.l1d.snpOut ¦ x4.l1d.snpRdy ¦ x4.l1d.triggerQueue；L1I: x4.l1i.datIn ¦ x4.l1i.datOut ¦ x4.l1i.mandatoryQueue ¦ x4.l1i.replTriggerQueue ¦ x4.l1i.reqIn ¦ x4.l1i.reqOut ¦ x4.l1i.reqRdy ¦ x4.l1i.retryTriggerQueue ¦ x4.l1i.rspIn ¦ x4.l1i.rspOut ¦ x4.l1i.snpIn ¦ x4.l1i.snpOut ¦ x4.l1i.snpRdy ¦ x4.l1i.triggerQueue；L2: system.cpu_cluster.cpus0.l2.datIn ¦ system.cpu_cluster.cpus0.l2.datOut ¦ system.cpu_cluster.cpus0.l2.mandatoryQueue ¦ system.cpu_cluster.cpus0.l2.replTriggerQueue ¦ system.cpu_cluster.cpus0.l2.reqIn ¦ system.cpu_cluster.cpus0.l2.reqOut ¦ system.cpu_cluster.cpus0.l2.reqRdy ¦ system.cpu_cluster.cpus0.l2.retryTriggerQueue ¦ system.cpu_cluster.cpus0.l2.rspIn ¦ system.cpu_cluster.cpus0.l2.rspOut ¦ system.cpu_cluster.cpus0.l2.snpIn ¦ system.cpu_cluster.cpus0.l2.snpOut ¦ system.cpu_cluster.cpus0.l2.snpRdy ¦ system.cpu_cluster.cpus0.l2.triggerQueue；L3 / HNF: system.ruby.hnf.cntrl.datIn ¦ system.ruby.hnf.cntrl.datOut ¦ system.ruby.hnf.cntrl.mandatoryQueue ¦ system.ruby.hnf.cntrl.replTriggerQueue ¦ system.ruby.hnf.cntrl.reqIn ¦ system.ruby.hnf.cntrl.reqOut ¦ system.ruby.hnf.cntrl.reqRdy ¦ system.ruby.hnf.cntrl.retryTriggerQueue ¦ system.ruby.hnf.cntrl.rspIn ¦ system.ruby.hnf.cntrl.rspOut ¦ system.ruby.hnf.cntrl.snpIn ¦ system.ruby.hnf.cntrl.snpOut ¦ system.ruby.hnf.cntrl.snpRdy ¦ system.ruby.hnf.cntrl.triggerQueue；RNI: system.ruby.io_rni.cntrl.datIn ¦ system.ruby.io_rni.cntrl.datOut ¦ system.ruby.io_rni.cntrl.mandatoryQueue ¦ system.ruby.io_rni.cntrl.replTriggerQueue ¦ system.ruby.io_rni.cntrl.reqIn ¦ system.ruby.io_rni.cntrl.reqOut ¦ system.ruby.io_rni.cntrl.reqRdy ¦ system.ruby.io_rni.cntrl.retryTriggerQueue ¦ system.ruby.io_rni.cntrl.rspIn ¦ system.ruby.io_rni.cntrl.rspOut ¦ system.ruby.io_rni.cntrl.snpIn ¦ system.ruby.io_rni.cntrl.snpOut ¦ system.ruby.io_rni.cntrl.snpRdy ¦ system.ruby.io_rni.cntrl.triggerQueue；SNF: system.ruby.snf.cntrl.datIn ¦ system.ruby.snf.cntrl.datOut ¦ system.ruby.snf.cntrl.reqIn ¦ system.ruby.snf.cntrl.reqOut ¦ system.ruby.snf.cntrl.reqRdy ¦ system.ruby.snf.cntrl.requestToMemory ¦ system.ruby.snf.cntrl.responseFromMemory ¦ system.ruby.snf.cntrl.rspIn ¦ system.ruby.snf.cntrl.rspOut ¦ system.ruby.snf.cntrl.snpIn ¦ system.ruby.snf.cntrl.snpOut ¦ system.ruby.snf.cntrl.triggerQueue | 跨组件公共参数
消息缓冲与队列 | out_port | 输出端口 | 6 | L1D, L1I, L2, L3 / HNF, RNI, SNF | 不同 | system.ruby.network.in_port[4] ¦ system.ruby.network.in_port[5] ¦ system.ruby.network.in_port[6] ¦ system.ruby.network.in_port[7] | system.ruby.network.in_port[0] ¦ system.ruby.network.in_port[1] ¦ system.ruby.network.in_port[2] ¦ system.ruby.network.in_port[3] | system.ruby.network.in_port[32] ¦ system.ruby.network.in_port[33] ¦ system.ruby.network.in_port[34] ¦ system.ruby.network.in_port[35] | system.ruby.network.in_port[52] ¦ system.ruby.network.in_port[53] ¦ system.ruby.network.in_port[54] ¦ system.ruby.network.in_port[55] | system.ruby.network.in_port[68] ¦ system.ruby.network.in_port[69] ¦ system.ruby.network.in_port[70] ¦ system.ruby.network.in_port[71] | system.ruby.network.in_port[56] ¦ system.ruby.network.in_port[57] ¦ system.ruby.network.in_port[58] ¦ system.ruby.network.in_port[59] |  | 24 | L1D: x4.l1d.datOut ¦ x4.l1d.reqOut ¦ x4.l1d.rspOut ¦ x4.l1d.snpOut；L1I: x4.l1i.datOut ¦ x4.l1i.reqOut ¦ x4.l1i.rspOut ¦ x4.l1i.snpOut；L2: system.cpu_cluster.cpus0.l2.datOut ¦ system.cpu_cluster.cpus0.l2.reqOut ¦ system.cpu_cluster.cpus0.l2.rspOut ¦ system.cpu_cluster.cpus0.l2.snpOut；L3 / HNF: system.ruby.hnf.cntrl.datOut ¦ system.ruby.hnf.cntrl.reqOut ¦ system.ruby.hnf.cntrl.rspOut ¦ system.ruby.hnf.cntrl.snpOut；RNI: system.ruby.io_rni.cntrl.datOut ¦ system.ruby.io_rni.cntrl.reqOut ¦ system.ruby.io_rni.cntrl.rspOut ¦ system.ruby.io_rni.cntrl.snpOut；SNF: system.ruby.snf.cntrl.datOut ¦ system.ruby.snf.cntrl.reqOut ¦ system.ruby.snf.cntrl.rspOut ¦ system.ruby.snf.cntrl.snpOut | 跨组件公共参数，当前值存在差异
消息缓冲与队列 | randomization | 随机化设置 | 6 | L1D, L1I, L2, L3 / HNF, RNI, SNF | 相同 | disabled ¦ ruby_system | disabled ¦ ruby_system | disabled ¦ ruby_system | disabled ¦ ruby_system | disabled ¦ ruby_system | disabled ¦ ruby_system |  | 82 | L1D: x4.l1d.datIn ¦ x4.l1d.datOut ¦ x4.l1d.mandatoryQueue ¦ x4.l1d.replTriggerQueue ¦ x4.l1d.reqIn ¦ x4.l1d.reqOut ¦ x4.l1d.reqRdy ¦ x4.l1d.retryTriggerQueue ¦ x4.l1d.rspIn ¦ x4.l1d.rspOut ¦ x4.l1d.snpIn ¦ x4.l1d.snpOut ¦ x4.l1d.snpRdy ¦ x4.l1d.triggerQueue；L1I: x4.l1i.datIn ¦ x4.l1i.datOut ¦ x4.l1i.mandatoryQueue ¦ x4.l1i.replTriggerQueue ¦ x4.l1i.reqIn ¦ x4.l1i.reqOut ¦ x4.l1i.reqRdy ¦ x4.l1i.retryTriggerQueue ¦ x4.l1i.rspIn ¦ x4.l1i.rspOut ¦ x4.l1i.snpIn ¦ x4.l1i.snpOut ¦ x4.l1i.snpRdy ¦ x4.l1i.triggerQueue；L2: system.cpu_cluster.cpus0.l2.datIn ¦ system.cpu_cluster.cpus0.l2.datOut ¦ system.cpu_cluster.cpus0.l2.mandatoryQueue ¦ system.cpu_cluster.cpus0.l2.replTriggerQueue ¦ system.cpu_cluster.cpus0.l2.reqIn ¦ system.cpu_cluster.cpus0.l2.reqOut ¦ system.cpu_cluster.cpus0.l2.reqRdy ¦ system.cpu_cluster.cpus0.l2.retryTriggerQueue ¦ system.cpu_cluster.cpus0.l2.rspIn ¦ system.cpu_cluster.cpus0.l2.rspOut ¦ system.cpu_cluster.cpus0.l2.snpIn ¦ system.cpu_cluster.cpus0.l2.snpOut ¦ system.cpu_cluster.cpus0.l2.snpRdy ¦ system.cpu_cluster.cpus0.l2.triggerQueue；L3 / HNF: system.ruby.hnf.cntrl.datIn ¦ system.ruby.hnf.cntrl.datOut ¦ system.ruby.hnf.cntrl.mandatoryQueue ¦ system.ruby.hnf.cntrl.replTriggerQueue ¦ system.ruby.hnf.cntrl.reqIn ¦ system.ruby.hnf.cntrl.reqOut ¦ system.ruby.hnf.cntrl.reqRdy ¦ system.ruby.hnf.cntrl.retryTriggerQueue ¦ system.ruby.hnf.cntrl.rspIn ¦ system.ruby.hnf.cntrl.rspOut ¦ system.ruby.hnf.cntrl.snpIn ¦ system.ruby.hnf.cntrl.snpOut ¦ system.ruby.hnf.cntrl.snpRdy ¦ system.ruby.hnf.cntrl.triggerQueue；RNI: system.ruby.io_rni.cntrl.datIn ¦ system.ruby.io_rni.cntrl.datOut ¦ system.ruby.io_rni.cntrl.mandatoryQueue ¦ system.ruby.io_rni.cntrl.replTriggerQueue ¦ system.ruby.io_rni.cntrl.reqIn ¦ system.ruby.io_rni.cntrl.reqOut ¦ system.ruby.io_rni.cntrl.reqRdy ¦ system.ruby.io_rni.cntrl.retryTriggerQueue ¦ system.ruby.io_rni.cntrl.rspIn ¦ system.ruby.io_rni.cntrl.rspOut ¦ system.ruby.io_rni.cntrl.snpIn ¦ system.ruby.io_rni.cntrl.snpOut ¦ system.ruby.io_rni.cntrl.snpRdy ¦ system.ruby.io_rni.cntrl.triggerQueue；SNF: system.ruby.snf.cntrl.datIn ¦ system.ruby.snf.cntrl.datOut ¦ system.ruby.snf.cntrl.reqIn ¦ system.ruby.snf.cntrl.reqOut ¦ system.ruby.snf.cntrl.reqRdy ¦ system.ruby.snf.cntrl.requestToMemory ¦ system.ruby.snf.cntrl.responseFromMemory ¦ system.ruby.snf.cntrl.rspIn ¦ system.ruby.snf.cntrl.rspOut ¦ system.ruby.snf.cntrl.snpIn ¦ system.ruby.snf.cntrl.snpOut ¦ system.ruby.snf.cntrl.triggerQueue | 跨组件公共参数
消息缓冲与队列 | routing_priority | 路由优先级 | 6 | L1D, L1I, L2, L3 / HNF, RNI, SNF | 相同 | 0 | 0 | 0 | 0 | 0 | 0 |  | 82 | L1D: x4.l1d.datIn ¦ x4.l1d.datOut ¦ x4.l1d.mandatoryQueue ¦ x4.l1d.replTriggerQueue ¦ x4.l1d.reqIn ¦ x4.l1d.reqOut ¦ x4.l1d.reqRdy ¦ x4.l1d.retryTriggerQueue ¦ x4.l1d.rspIn ¦ x4.l1d.rspOut ¦ x4.l1d.snpIn ¦ x4.l1d.snpOut ¦ x4.l1d.snpRdy ¦ x4.l1d.triggerQueue；L1I: x4.l1i.datIn ¦ x4.l1i.datOut ¦ x4.l1i.mandatoryQueue ¦ x4.l1i.replTriggerQueue ¦ x4.l1i.reqIn ¦ x4.l1i.reqOut ¦ x4.l1i.reqRdy ¦ x4.l1i.retryTriggerQueue ¦ x4.l1i.rspIn ¦ x4.l1i.rspOut ¦ x4.l1i.snpIn ¦ x4.l1i.snpOut ¦ x4.l1i.snpRdy ¦ x4.l1i.triggerQueue；L2: system.cpu_cluster.cpus0.l2.datIn ¦ system.cpu_cluster.cpus0.l2.datOut ¦ system.cpu_cluster.cpus0.l2.mandatoryQueue ¦ system.cpu_cluster.cpus0.l2.replTriggerQueue ¦ system.cpu_cluster.cpus0.l2.reqIn ¦ system.cpu_cluster.cpus0.l2.reqOut ¦ system.cpu_cluster.cpus0.l2.reqRdy ¦ system.cpu_cluster.cpus0.l2.retryTriggerQueue ¦ system.cpu_cluster.cpus0.l2.rspIn ¦ system.cpu_cluster.cpus0.l2.rspOut ¦ system.cpu_cluster.cpus0.l2.snpIn ¦ system.cpu_cluster.cpus0.l2.snpOut ¦ system.cpu_cluster.cpus0.l2.snpRdy ¦ system.cpu_cluster.cpus0.l2.triggerQueue；L3 / HNF: system.ruby.hnf.cntrl.datIn ¦ system.ruby.hnf.cntrl.datOut ¦ system.ruby.hnf.cntrl.mandatoryQueue ¦ system.ruby.hnf.cntrl.replTriggerQueue ¦ system.ruby.hnf.cntrl.reqIn ¦ system.ruby.hnf.cntrl.reqOut ¦ system.ruby.hnf.cntrl.reqRdy ¦ system.ruby.hnf.cntrl.retryTriggerQueue ¦ system.ruby.hnf.cntrl.rspIn ¦ system.ruby.hnf.cntrl.rspOut ¦ system.ruby.hnf.cntrl.snpIn ¦ system.ruby.hnf.cntrl.snpOut ¦ system.ruby.hnf.cntrl.snpRdy ¦ system.ruby.hnf.cntrl.triggerQueue；RNI: system.ruby.io_rni.cntrl.datIn ¦ system.ruby.io_rni.cntrl.datOut ¦ system.ruby.io_rni.cntrl.mandatoryQueue ¦ system.ruby.io_rni.cntrl.replTriggerQueue ¦ system.ruby.io_rni.cntrl.reqIn ¦ system.ruby.io_rni.cntrl.reqOut ¦ system.ruby.io_rni.cntrl.reqRdy ¦ system.ruby.io_rni.cntrl.retryTriggerQueue ¦ system.ruby.io_rni.cntrl.rspIn ¦ system.ruby.io_rni.cntrl.rspOut ¦ system.ruby.io_rni.cntrl.snpIn ¦ system.ruby.io_rni.cntrl.snpOut ¦ system.ruby.io_rni.cntrl.snpRdy ¦ system.ruby.io_rni.cntrl.triggerQueue；SNF: system.ruby.snf.cntrl.datIn ¦ system.ruby.snf.cntrl.datOut ¦ system.ruby.snf.cntrl.reqIn ¦ system.ruby.snf.cntrl.reqOut ¦ system.ruby.snf.cntrl.reqRdy ¦ system.ruby.snf.cntrl.requestToMemory ¦ system.ruby.snf.cntrl.responseFromMemory ¦ system.ruby.snf.cntrl.rspIn ¦ system.ruby.snf.cntrl.rspOut ¦ system.ruby.snf.cntrl.snpIn ¦ system.ruby.snf.cntrl.snpOut ¦ system.ruby.snf.cntrl.triggerQueue | 跨组件公共参数
消息缓冲与队列 | type | 消息缓冲区类型 | 6 | L1D, L1I, L2, L3 / HNF, RNI, SNF | 相同 | MessageBuffer | MessageBuffer | MessageBuffer | MessageBuffer | MessageBuffer | MessageBuffer |  | 82 | L1D: x4.l1d.datIn ¦ x4.l1d.datOut ¦ x4.l1d.mandatoryQueue ¦ x4.l1d.replTriggerQueue ¦ x4.l1d.reqIn ¦ x4.l1d.reqOut ¦ x4.l1d.reqRdy ¦ x4.l1d.retryTriggerQueue ¦ x4.l1d.rspIn ¦ x4.l1d.rspOut ¦ x4.l1d.snpIn ¦ x4.l1d.snpOut ¦ x4.l1d.snpRdy ¦ x4.l1d.triggerQueue；L1I: x4.l1i.datIn ¦ x4.l1i.datOut ¦ x4.l1i.mandatoryQueue ¦ x4.l1i.replTriggerQueue ¦ x4.l1i.reqIn ¦ x4.l1i.reqOut ¦ x4.l1i.reqRdy ¦ x4.l1i.retryTriggerQueue ¦ x4.l1i.rspIn ¦ x4.l1i.rspOut ¦ x4.l1i.snpIn ¦ x4.l1i.snpOut ¦ x4.l1i.snpRdy ¦ x4.l1i.triggerQueue；L2: system.cpu_cluster.cpus0.l2.datIn ¦ system.cpu_cluster.cpus0.l2.datOut ¦ system.cpu_cluster.cpus0.l2.mandatoryQueue ¦ system.cpu_cluster.cpus0.l2.replTriggerQueue ¦ system.cpu_cluster.cpus0.l2.reqIn ¦ system.cpu_cluster.cpus0.l2.reqOut ¦ system.cpu_cluster.cpus0.l2.reqRdy ¦ system.cpu_cluster.cpus0.l2.retryTriggerQueue ¦ system.cpu_cluster.cpus0.l2.rspIn ¦ system.cpu_cluster.cpus0.l2.rspOut ¦ system.cpu_cluster.cpus0.l2.snpIn ¦ system.cpu_cluster.cpus0.l2.snpOut ¦ system.cpu_cluster.cpus0.l2.snpRdy ¦ system.cpu_cluster.cpus0.l2.triggerQueue；L3 / HNF: system.ruby.hnf.cntrl.datIn ¦ system.ruby.hnf.cntrl.datOut ¦ system.ruby.hnf.cntrl.mandatoryQueue ¦ system.ruby.hnf.cntrl.replTriggerQueue ¦ system.ruby.hnf.cntrl.reqIn ¦ system.ruby.hnf.cntrl.reqOut ¦ system.ruby.hnf.cntrl.reqRdy ¦ system.ruby.hnf.cntrl.retryTriggerQueue ¦ system.ruby.hnf.cntrl.rspIn ¦ system.ruby.hnf.cntrl.rspOut ¦ system.ruby.hnf.cntrl.snpIn ¦ system.ruby.hnf.cntrl.snpOut ¦ system.ruby.hnf.cntrl.snpRdy ¦ system.ruby.hnf.cntrl.triggerQueue；RNI: system.ruby.io_rni.cntrl.datIn ¦ system.ruby.io_rni.cntrl.datOut ¦ system.ruby.io_rni.cntrl.mandatoryQueue ¦ system.ruby.io_rni.cntrl.replTriggerQueue ¦ system.ruby.io_rni.cntrl.reqIn ¦ system.ruby.io_rni.cntrl.reqOut ¦ system.ruby.io_rni.cntrl.reqRdy ¦ system.ruby.io_rni.cntrl.retryTriggerQueue ¦ system.ruby.io_rni.cntrl.rspIn ¦ system.ruby.io_rni.cntrl.rspOut ¦ system.ruby.io_rni.cntrl.snpIn ¦ system.ruby.io_rni.cntrl.snpOut ¦ system.ruby.io_rni.cntrl.snpRdy ¦ system.ruby.io_rni.cntrl.triggerQueue；SNF: system.ruby.snf.cntrl.datIn ¦ system.ruby.snf.cntrl.datOut ¦ system.ruby.snf.cntrl.reqIn ¦ system.ruby.snf.cntrl.reqOut ¦ system.ruby.snf.cntrl.reqRdy ¦ system.ruby.snf.cntrl.requestToMemory ¦ system.ruby.snf.cntrl.responseFromMemory ¦ system.ruby.snf.cntrl.rspIn ¦ system.ruby.snf.cntrl.rspOut ¦ system.ruby.snf.cntrl.snpIn ¦ system.ruby.snf.cntrl.snpOut ¦ system.ruby.snf.cntrl.triggerQueue | 跨组件公共参数
Sequencer | children | 子节点列表 | 1 | RNI | 单组件 |  |  |  |  | power_state |  |  | 1 | RNI: system.ruby.io_rni.cntrl.sequencer | 组件专属参数
Sequencer | clk_domain | 时钟域 | 1 | RNI | 单组件 |  |  |  |  | system.ruby.clk_domain |  |  | 1 | RNI: system.ruby.io_rni.cntrl.sequencer | 组件专属参数
Sequencer | coreid | 核心ID（IO设备使用特殊ID 99） | 1 | RNI | 单组件 |  |  |  |  | 99 |  |  | 1 | RNI: system.ruby.io_rni.cntrl.sequencer | 组件专属参数
Sequencer | dcache | 数据缓存引用 | 1 | RNI | 单组件 |  |  |  |  | Null |  |  | 1 | RNI: system.ruby.io_rni.cntrl.sequencer | 组件专属参数
Sequencer | deadlock_threshold | 死锁检测阈值（周期） | 1 | RNI | 单组件 |  |  |  |  | 500000 |  |  | 1 | RNI: system.ruby.io_rni.cntrl.sequencer | 组件专属参数
Sequencer | eventq_index | 事件队列索引 | 1 | RNI | 单组件 |  |  |  |  | 0 |  |  | 1 | RNI: system.ruby.io_rni.cntrl.sequencer | 组件专属参数
Sequencer | garnet_standalone | 是否独立运行Garnet | 1 | RNI | 单组件 |  |  |  |  | false |  |  | 1 | RNI: system.ruby.io_rni.cntrl.sequencer | 组件专属参数
Sequencer | is_cpu_sequencer | 是否为CPU sequencer（IO也算CPU sequencer） | 1 | RNI | 单组件 |  |  |  |  | true |  |  | 1 | RNI: system.ruby.io_rni.cntrl.sequencer | 组件专属参数
Sequencer | max_outstanding_requests | 最大未完成请求数 | 1 | RNI | 单组件 |  |  |  |  | 16 |  |  | 1 | RNI: system.ruby.io_rni.cntrl.sequencer | 组件专属参数
Sequencer | no_retry_on_stall | 停顿时是否不重试 | 1 | RNI | 单组件 |  |  |  |  | false |  |  | 1 | RNI: system.ruby.io_rni.cntrl.sequencer | 组件专属参数
Sequencer | power_model | 电源模型 | 1 | RNI | 单组件 |  |  |  |  | power_model |  |  | 1 | RNI: system.ruby.io_rni.cntrl.sequencer | 组件专属参数
Sequencer | power_state | 电源状态 | 1 | RNI | 单组件 |  |  |  |  | system.ruby.io_rni.cntrl.sequencer.power_state |  |  | 1 | RNI: system.ruby.io_rni.cntrl.sequencer | 组件专属参数
Sequencer | ruby_system | Ruby系统引用 | 1 | RNI | 单组件 |  |  |  |  | system.ruby |  |  | 1 | RNI: system.ruby.io_rni.cntrl.sequencer | 组件专属参数
Sequencer | support_data_reqs | 是否支持数据请求 | 1 | RNI | 单组件 |  |  |  |  | true |  |  | 1 | RNI: system.ruby.io_rni.cntrl.sequencer | 组件专属参数
Sequencer | support_inst_reqs | 是否支持指令请求 | 1 | RNI | 单组件 |  |  |  |  | true |  |  | 1 | RNI: system.ruby.io_rni.cntrl.sequencer | 组件专属参数
Sequencer | system | 系统引用 | 1 | RNI | 单组件 |  |  |  |  | system |  |  | 1 | RNI: system.ruby.io_rni.cntrl.sequencer | 组件专属参数
Sequencer | type | Sequencer类型 | 1 | RNI | 单组件 |  |  |  |  | RubySequencer |  |  | 1 | RNI: system.ruby.io_rni.cntrl.sequencer | 组件专属参数
Sequencer | using_ruby_tester | 是否使用Ruby测试器 | 1 | RNI | 单组件 |  |  |  |  | false |  |  | 1 | RNI: system.ruby.io_rni.cntrl.sequencer | 组件专属参数
Sequencer | version | 版本号 | 1 | RNI | 单组件 |  |  |  |  | 9 |  |  | 1 | RNI: system.ruby.io_rni.cntrl.sequencer | 组件专属参数
预取器 | access_map_table_assoc | 访问映射表关联度 | 1 | L3 / HNF | 单组件 |  |  |  | 16 |  |  |  | 1 | L3 / HNF: system.ruby.hnf.cntrl.prefetcher.ampm | 组件专属参数
预取器 | access_map_table_entries | 访问映射表条目数 | 1 | L3 / HNF | 单组件 |  |  |  | 2048 |  |  |  | 1 | L3 / HNF: system.ruby.hnf.cntrl.prefetcher.ampm | 组件专属参数
预取器 | access_map_table_indexing_policy | 表索引策略 | 1 | L3 / HNF | 单组件 |  |  |  | system.ruby.hnf.cntrl.prefetcher.ampm.access_map_table_indexing_policy |  |  |  | 1 | L3 / HNF: system.ruby.hnf.cntrl.prefetcher.ampm | 组件专属参数
预取器 | allow_zero_latency | 是否允许零延迟入队 | 5 | L1D, L1I, L2, L3 / HNF, RNI | 相同 | false | false | false | false | false |  |  | 5 | L1D: x4.l1d.prefetchQueue；L1I: x4.l1i.prefetchQueue；L2: system.cpu_cluster.cpus0.l2.prefetchQueue；L3 / HNF: system.ruby.hnf.cntrl.prefetchQueue；RNI: system.ruby.io_rni.cntrl.prefetchQueue | 跨组件公共参数
预取器 | ampm | AMPM预取器子组件 | 1 | L3 / HNF | 单组件 |  |  |  | system.ruby.hnf.cntrl.prefetcher.ampm |  |  |  | 1 | L3 / HNF: system.ruby.hnf.cntrl.prefetcher | 组件专属参数
预取器 | assoc | 关联度 | 2 | L2, L3 / HNF | 不同 |  |  | 8 | 16 |  |  |  | 2 | L2: system.cpu_cluster.cpus0.l2.prefetcher.table_indexing_policy；L3 / HNF: system.ruby.hnf.cntrl.prefetcher.ampm.access_map_table_indexing_policy | 跨组件公共参数，当前值存在差异
预取器 | block_size | 缓存块大小（字节）；块大小（字节） | 2 | L2, L3 / HNF | 相同 |  |  | 64 | 64 |  |  |  | 3 | L2: system.cpu_cluster.cpus0.l2.prefetcher；L3 / HNF: system.ruby.hnf.cntrl.prefetcher ¦ system.ruby.hnf.cntrl.prefetcher.ampm | 跨组件公共参数
预取器 | buffer_size | 缓冲区大小 | 5 | L1D, L1I, L2, L3 / HNF, RNI | 相同 | 256 | 256 | 256 | 256 | 256 |  |  | 5 | L1D: x4.l1d.prefetchQueue；L1I: x4.l1i.prefetchQueue；L2: system.cpu_cluster.cpus0.l2.prefetchQueue；L3 / HNF: system.ruby.hnf.cntrl.prefetchQueue；RNI: system.ruby.io_rni.cntrl.prefetchQueue | 跨组件公共参数
预取器 | cache_snoop | 是否监听缓存活动 | 2 | L2, L3 / HNF | 相同 |  |  | true | true |  |  |  | 2 | L2: system.cpu_cluster.cpus0.l2.prefetcher；L3 / HNF: system.ruby.hnf.cntrl.prefetcher | 跨组件公共参数
预取器 | clk_domain | 时钟域 | 2 | L2, L3 / HNF | 不同 |  |  | system.cpu_cluster.clk_domain | system.ruby.clk_domain |  |  |  | 3 | L2: system.cpu_cluster.cpus0.l2.prefetcher；L3 / HNF: system.ruby.hnf.cntrl.prefetcher ¦ system.ruby.hnf.cntrl.prefetcher.ampm | 跨组件公共参数，当前值存在差异
预取器 | confidence_counter_bits | 置信度计数器位数 | 1 | L2 | 单组件 |  |  | 3 |  |  |  |  | 1 | L2: system.cpu_cluster.cpus0.l2.prefetcher | 组件专属参数
预取器 | confidence_threshold | 置信度阈值 | 1 | L2 | 单组件 |  |  | 50 |  |  |  |  | 1 | L2: system.cpu_cluster.cpus0.l2.prefetcher | 组件专属参数
预取器 | degree | 预取度（生成的预取请求数） | 1 | L2 | 单组件 |  |  | 32 |  |  |  |  | 1 | L2: system.cpu_cluster.cpus0.l2.prefetcher | 组件专属参数
预取器 | distance | 预取距离（从当前访问偏移） | 1 | L2 | 单组件 |  |  | 0 |  |  |  |  | 1 | L2: system.cpu_cluster.cpus0.l2.prefetcher | 组件专属参数
预取器 | entry_size | 条目大小 | 2 | L2, L3 / HNF | 相同 |  |  | 1 | 1 |  |  |  | 2 | L2: system.cpu_cluster.cpus0.l2.prefetcher.table_indexing_policy；L3 / HNF: system.ruby.hnf.cntrl.prefetcher.ampm.access_map_table_indexing_policy | 跨组件公共参数
预取器 | epoch_cycles | epoch周期数 | 1 | L3 / HNF | 单组件 |  |  |  | 50000 |  |  |  | 1 | L3 / HNF: system.ruby.hnf.cntrl.prefetcher.ampm | 组件专属参数
预取器 | eventq_index | 事件队列索引 | 5 | L1D, L1I, L2, L3 / HNF, RNI | 相同 | 0 | 0 | 0 | 0 | 0 |  |  | 10 | L1D: x4.l1d.prefetchQueue；L1I: x4.l1i.prefetchQueue；L2: system.cpu_cluster.cpus0.l2.prefetchQueue ¦ system.cpu_cluster.cpus0.l2.prefetcher ¦ system.cpu_cluster.cpus0.l2.prefetcher.table_indexing_policy；L3 / HNF: system.ruby.hnf.cntrl.prefetchQueue ¦ system.ruby.hnf.cntrl.prefetcher ¦ system.ruby.hnf.cntrl.prefetcher.ampm ¦ system.ruby.hnf.cntrl.prefetcher.ampm.access_map_table_indexing_policy；RNI: system.ruby.io_rni.cntrl.prefetchQueue | 跨组件公共参数
预取器 | high_accuracy_threshold | 高精度阈值 | 1 | L3 / HNF | 单组件 |  |  |  | 0.4 |  |  |  | 1 | L3 / HNF: system.ruby.hnf.cntrl.prefetcher.ampm | 组件专属参数
预取器 | high_cache_hit_threshold | 高缓存命中率阈值 | 1 | L3 / HNF | 单组件 |  |  |  | 0.95 |  |  |  | 1 | L3 / HNF: system.ruby.hnf.cntrl.prefetcher.ampm | 组件专属参数
预取器 | high_coverage_threshold | 高覆盖率阈值 | 1 | L3 / HNF | 单组件 |  |  |  | 0.6 |  |  |  | 1 | L3 / HNF: system.ruby.hnf.cntrl.prefetcher.ampm | 组件专属参数
预取器 | hot_zone_size | 热点区域大小 | 1 | L3 / HNF | 单组件 |  |  |  | 16384 |  |  |  | 1 | L3 / HNF: system.ruby.hnf.cntrl.prefetcher.ampm | 组件专属参数
预取器 | initial_confidence | 初始置信度 | 1 | L2 | 单组件 |  |  | 4 |  |  |  |  | 1 | L2: system.cpu_cluster.cpus0.l2.prefetcher | 组件专属参数
预取器 | latency | 预取延迟（周期） | 2 | L2, L3 / HNF | 不同 |  |  | 1 | 6 |  |  |  | 2 | L2: system.cpu_cluster.cpus0.l2.prefetcher；L3 / HNF: system.ruby.hnf.cntrl.prefetcher | 跨组件公共参数，当前值存在差异
预取器 | limit_stride | 限制步长 | 1 | L3 / HNF | 单组件 |  |  |  | 32 |  |  |  | 1 | L3 / HNF: system.ruby.hnf.cntrl.prefetcher.ampm | 组件专属参数
预取器 | low_accuracy_threshold | 低精度阈值 | 1 | L3 / HNF | 单组件 |  |  |  | 0.2 |  |  |  | 1 | L3 / HNF: system.ruby.hnf.cntrl.prefetcher.ampm | 组件专属参数
预取器 | low_cache_hit_threshold | 低缓存命中率阈值 | 1 | L3 / HNF | 单组件 |  |  |  | 0.6 |  |  |  | 1 | L3 / HNF: system.ruby.hnf.cntrl.prefetcher.ampm | 组件专属参数
预取器 | low_coverage_threshold | 低覆盖率阈值 | 1 | L3 / HNF | 单组件 |  |  |  | 0.35 |  |  |  | 1 | L3 / HNF: system.ruby.hnf.cntrl.prefetcher.ampm | 组件专属参数
预取器 | max_dequeue_rate | 每周期最大出队消息数 | 5 | L1D, L1I, L2, L3 / HNF, RNI | 相同 | 0 | 0 | 0 | 0 | 0 |  |  | 5 | L1D: x4.l1d.prefetchQueue；L1I: x4.l1i.prefetchQueue；L2: system.cpu_cluster.cpus0.l2.prefetchQueue；L3 / HNF: system.ruby.hnf.cntrl.prefetchQueue；RNI: system.ruby.io_rni.cntrl.prefetchQueue | 跨组件公共参数
预取器 | max_prefetch_requests_with_pending_translation | 最大待翻译预取请求数 | 2 | L2, L3 / HNF | 相同 |  |  | 32 | 32 |  |  |  | 2 | L2: system.cpu_cluster.cpus0.l2.prefetcher；L3 / HNF: system.ruby.hnf.cntrl.prefetcher | 跨组件公共参数
预取器 | offchip_memory_latency | 片外内存延迟（皮秒） | 1 | L3 / HNF | 单组件 |  |  |  | 100000 |  |  |  | 1 | L3 / HNF: system.ruby.hnf.cntrl.prefetcher.ampm | 组件专属参数
预取器 | on_data | 是否对数据访问启用预取 | 2 | L2, L3 / HNF | 相同 |  |  | true | true |  |  |  | 2 | L2: system.cpu_cluster.cpus0.l2.prefetcher；L3 / HNF: system.ruby.hnf.cntrl.prefetcher | 跨组件公共参数
预取器 | on_inst | 是否对指令访问启用预取 | 2 | L2, L3 / HNF | 相同 |  |  | false | false |  |  |  | 2 | L2: system.cpu_cluster.cpus0.l2.prefetcher；L3 / HNF: system.ruby.hnf.cntrl.prefetcher | 跨组件公共参数
预取器 | on_miss | 是否仅在缓存未命中时预取 | 2 | L2, L3 / HNF | 相同 |  |  | false | false |  |  |  | 2 | L2: system.cpu_cluster.cpus0.l2.prefetcher；L3 / HNF: system.ruby.hnf.cntrl.prefetcher | 跨组件公共参数
预取器 | on_read | 是否对读操作预取 | 2 | L2, L3 / HNF | 相同 |  |  | true | true |  |  |  | 2 | L2: system.cpu_cluster.cpus0.l2.prefetcher；L3 / HNF: system.ruby.hnf.cntrl.prefetcher | 跨组件公共参数
预取器 | on_write | 是否对写操作预取 | 2 | L2, L3 / HNF | 相同 |  |  | false | false |  |  |  | 2 | L2: system.cpu_cluster.cpus0.l2.prefetcher；L3 / HNF: system.ruby.hnf.cntrl.prefetcher | 跨组件公共参数
预取器 | ordered | 是否为有序缓冲区 | 5 | L1D, L1I, L2, L3 / HNF, RNI | 相同 | true | true | true | true | true |  |  | 5 | L1D: x4.l1d.prefetchQueue；L1I: x4.l1i.prefetchQueue；L2: system.cpu_cluster.cpus0.l2.prefetchQueue；L3 / HNF: system.ruby.hnf.cntrl.prefetchQueue；RNI: system.ruby.io_rni.cntrl.prefetchQueue | 跨组件公共参数
预取器 | page_bytes | 页大小（字节） | 2 | L2, L3 / HNF | 相同 |  |  | 4096 | 4096 |  |  |  | 2 | L2: system.cpu_cluster.cpus0.l2.prefetcher；L3 / HNF: system.ruby.hnf.cntrl.prefetcher | 跨组件公共参数
预取器 | power_state | 电源状态 | 2 | L2, L3 / HNF | 不同 |  |  | system.cpu_cluster.cpus0.l2.prefetcher.power_state | system.ruby.hnf.cntrl.prefetcher.ampm.power_state ¦ system.ruby.hnf.cntrl.prefetcher.power_state |  |  |  | 3 | L2: system.cpu_cluster.cpus0.l2.prefetcher；L3 / HNF: system.ruby.hnf.cntrl.prefetcher ¦ system.ruby.hnf.cntrl.prefetcher.ampm | 跨组件公共参数，当前值存在差异
预取器 | prefetch_on_access | 是否在访问时预取 | 2 | L2, L3 / HNF | 相同 |  |  | false | false |  |  |  | 2 | L2: system.cpu_cluster.cpus0.l2.prefetcher；L3 / HNF: system.ruby.hnf.cntrl.prefetcher | 跨组件公共参数
预取器 | prefetch_on_pf_hit | 预取命中时是否继续预取 | 2 | L2, L3 / HNF | 相同 |  |  | true | true |  |  |  | 2 | L2: system.cpu_cluster.cpus0.l2.prefetcher；L3 / HNF: system.ruby.hnf.cntrl.prefetcher | 跨组件公共参数
预取器 | queue_filter | 是否过滤队列中已存在的预取 | 2 | L2, L3 / HNF | 相同 |  |  | true | true |  |  |  | 2 | L2: system.cpu_cluster.cpus0.l2.prefetcher；L3 / HNF: system.ruby.hnf.cntrl.prefetcher | 跨组件公共参数
预取器 | queue_size | 预取队列大小 | 2 | L2, L3 / HNF | 不同 |  |  | 96 | 192 |  |  |  | 2 | L2: system.cpu_cluster.cpus0.l2.prefetcher；L3 / HNF: system.ruby.hnf.cntrl.prefetcher | 跨组件公共参数，当前值存在差异
预取器 | queue_squash | 是否在队列满时压缩 | 2 | L2, L3 / HNF | 相同 |  |  | true | true |  |  |  | 2 | L2: system.cpu_cluster.cpus0.l2.prefetcher；L3 / HNF: system.ruby.hnf.cntrl.prefetcher | 跨组件公共参数
预取器 | randomization | 随机化设置 | 5 | L1D, L1I, L2, L3 / HNF, RNI | 相同 | ruby_system | ruby_system | ruby_system | ruby_system | ruby_system |  |  | 5 | L1D: x4.l1d.prefetchQueue；L1I: x4.l1i.prefetchQueue；L2: system.cpu_cluster.cpus0.l2.prefetchQueue；L3 / HNF: system.ruby.hnf.cntrl.prefetchQueue；RNI: system.ruby.io_rni.cntrl.prefetchQueue | 跨组件公共参数
预取器 | routing_priority | 路由优先级 | 5 | L1D, L1I, L2, L3 / HNF, RNI | 相同 | 0 | 0 | 0 | 0 | 0 |  |  | 5 | L1D: x4.l1d.prefetchQueue；L1I: x4.l1i.prefetchQueue；L2: system.cpu_cluster.cpus0.l2.prefetchQueue；L3 / HNF: system.ruby.hnf.cntrl.prefetchQueue；RNI: system.ruby.io_rni.cntrl.prefetchQueue | 跨组件公共参数
预取器 | size | 表大小 | 2 | L2, L3 / HNF | 不同 |  |  | 1024 | 2048 |  |  |  | 2 | L2: system.cpu_cluster.cpus0.l2.prefetcher.table_indexing_policy；L3 / HNF: system.ruby.hnf.cntrl.prefetcher.ampm.access_map_table_indexing_policy | 跨组件公共参数，当前值存在差异
预取器 | start_degree | 初始预取度 | 1 | L3 / HNF | 单组件 |  |  |  | 24 |  |  |  | 1 | L3 / HNF: system.ruby.hnf.cntrl.prefetcher.ampm | 组件专属参数
预取器 | sys | 系统引用 | 2 | L2, L3 / HNF | 相同 |  |  | system | system |  |  |  | 2 | L2: system.cpu_cluster.cpus0.l2.prefetcher；L3 / HNF: system.ruby.hnf.cntrl.prefetcher | 跨组件公共参数
预取器 | table_assoc | 预取表关联度 | 1 | L2 | 单组件 |  |  | 8 |  |  |  |  | 1 | L2: system.cpu_cluster.cpus0.l2.prefetcher | 组件专属参数
预取器 | table_entries | 预取表条目数 | 1 | L2 | 单组件 |  |  | 1024 |  |  |  |  | 1 | L2: system.cpu_cluster.cpus0.l2.prefetcher | 组件专属参数
预取器 | table_indexing_policy | 表索引策略 | 1 | L2 | 单组件 |  |  | system.cpu_cluster.cpus0.l2.prefetcher.table_indexing_policy |  |  |  |  | 1 | L2: system.cpu_cluster.cpus0.l2.prefetcher | 组件专属参数
预取器 | tag_prefetch | 是否进行标签预取 | 2 | L2, L3 / HNF | 相同 |  |  | true | true |  |  |  | 2 | L2: system.cpu_cluster.cpus0.l2.prefetcher；L3 / HNF: system.ruby.hnf.cntrl.prefetcher | 跨组件公共参数
预取器 | throttle_control_percentage | 节流控制百分比 | 2 | L2, L3 / HNF | 相同 |  |  | 0 | 0 |  |  |  | 2 | L2: system.cpu_cluster.cpus0.l2.prefetcher；L3 / HNF: system.ruby.hnf.cntrl.prefetcher | 跨组件公共参数
预取器 | type | 消息缓冲区类型；预取器类型；表索引策略类型；预取器类型（Access Map Pattern Matching）；AMPM预取器类型 | 5 | L1D, L1I, L2, L3 / HNF, RNI | 不同 | MessageBuffer | MessageBuffer | MessageBuffer ¦ StridePrefetcher ¦ StridePrefetcherHashedSetAssociative | AMPMPrefetcher ¦ AccessMapPatternMatching ¦ MessageBuffer ¦ TaggedSetAssociative | MessageBuffer |  |  | 10 | L1D: x4.l1d.prefetchQueue；L1I: x4.l1i.prefetchQueue；L2: system.cpu_cluster.cpus0.l2.prefetchQueue ¦ system.cpu_cluster.cpus0.l2.prefetcher ¦ system.cpu_cluster.cpus0.l2.prefetcher.table_indexing_policy；L3 / HNF: system.ruby.hnf.cntrl.prefetchQueue ¦ system.ruby.hnf.cntrl.prefetcher ¦ system.ruby.hnf.cntrl.prefetcher.ampm ¦ system.ruby.hnf.cntrl.prefetcher.ampm.access_map_table_indexing_policy；RNI: system.ruby.io_rni.cntrl.prefetchQueue | 跨组件公共参数，当前值存在差异
预取器 | use_cache_line_address | 使用缓存行地址而非字节地址 | 1 | L2 | 单组件 |  |  | true |  |  |  |  | 1 | L2: system.cpu_cluster.cpus0.l2.prefetcher | 组件专属参数
预取器 | use_requestor_id | 是否使用请求者ID | 1 | L2 | 单组件 |  |  | true |  |  |  |  | 1 | L2: system.cpu_cluster.cpus0.l2.prefetcher | 组件专属参数
预取器 | use_virtual_addresses | 是否使用虚拟地址 | 2 | L2, L3 / HNF | 相同 |  |  | false | false |  |  |  | 2 | L2: system.cpu_cluster.cpus0.l2.prefetcher；L3 / HNF: system.ruby.hnf.cntrl.prefetcher | 跨组件公共参数
替换策略 | access_map_table_replacement_policy | 表替换策略 | 1 | L3 / HNF | 单组件 |  |  |  | system.ruby.hnf.cntrl.prefetcher.ampm.access_map_table_replacement_policy |  |  |  | 1 | L3 / HNF: system.ruby.hnf.cntrl.prefetcher.ampm | 组件专属参数
替换策略 | eventq_index | 事件队列索引 | 5 | L1D, L1I, L2, L3 / HNF, RNI | 相同 | 0 | 0 | 0 | 0 | 0 |  |  | 7 | L1D: x4.l1d.cache.replacement_policy；L1I: x4.l1i.cache.replacement_policy；L2: system.cpu_cluster.cpus0.l2.cache.replacement_policy ¦ system.cpu_cluster.cpus0.l2.prefetcher.table_replacement_policy；L3 / HNF: system.ruby.hnf.cntrl.cache.replacement_policy ¦ system.ruby.hnf.cntrl.prefetcher.ampm.access_map_table_replacement_policy；RNI: system.ruby.io_rni.cntrl.cache.replacement_policy | 跨组件公共参数
替换策略 | num_leaves | 树PLRU叶子数，等于assoc | 5 | L1D, L1I, L2, L3 / HNF, RNI | 不同 | 4 | 4 | 8 | 16 | 1 |  |  | 5 | L1D: x4.l1d.cache.replacement_policy；L1I: x4.l1i.cache.replacement_policy；L2: system.cpu_cluster.cpus0.l2.cache.replacement_policy；L3 / HNF: system.ruby.hnf.cntrl.cache.replacement_policy；RNI: system.ruby.io_rni.cntrl.cache.replacement_policy | 跨组件公共参数，当前值存在差异
替换策略 | replacement_policy | 替换策略：树型伪LRU；替换策略 | 5 | L1D, L1I, L2, L3 / HNF, RNI | 相同 | TreePLRURP | TreePLRURP | TreePLRURP | TreePLRURP | TreePLRURP |  |  | 5 | L1D: x4.l1d.cache；L1I: x4.l1i.cache；L2: system.cpu_cluster.cpus0.l2.cache；L3 / HNF: system.ruby.hnf.cntrl.cache；RNI: system.ruby.io_rni.cntrl.cache | 跨组件公共参数
替换策略 | table_replacement_policy | 表替换策略 | 1 | L2 | 单组件 |  |  | system.cpu_cluster.cpus0.l2.prefetcher.table_replacement_policy |  |  |  |  | 1 | L2: system.cpu_cluster.cpus0.l2.prefetcher | 组件专属参数
替换策略 | type | 替换策略类型 | 5 | L1D, L1I, L2, L3 / HNF, RNI | 不同 | TreePLRURP | TreePLRURP | RandomRP ¦ TreePLRURP | LRURP ¦ TreePLRURP | TreePLRURP |  |  | 7 | L1D: x4.l1d.cache.replacement_policy；L1I: x4.l1i.cache.replacement_policy；L2: system.cpu_cluster.cpus0.l2.cache.replacement_policy ¦ system.cpu_cluster.cpus0.l2.prefetcher.table_replacement_policy；L3 / HNF: system.ruby.hnf.cntrl.cache.replacement_policy ¦ system.ruby.hnf.cntrl.prefetcher.ampm.access_map_table_replacement_policy；RNI: system.ruby.io_rni.cntrl.cache.replacement_policy | 跨组件公共参数，当前值存在差异
网络全局 | bandwidth_factor | 带宽因子 | 1 | Network | 单组件 | [6 empty] | 16 | 2 | Network: system.ruby.network.ext_links00 ¦ system.ruby.network.int_links00 | 组件专属参数
网络全局 | buffer_size | 网络缓冲区大小（消息队列深度） | 1 | Network | 单组件 | [6 empty] | 8 | 1 | Network: system.ruby.network | 组件专属参数
网络全局 | buffers | 缓冲区列表 | 1 | Network | 单组件 | [6 empty] | system.ruby.network.int_links00.buffers0-3 | 1 | Network: system.ruby.network.int_links00 | 组件专属参数
网络全局 | children | 子节点列表；子节点列表（4个虚拟网络缓冲区） | 1 | Network | 单组件 | [6 empty] | buffers0-3 ¦ ext_links00-17, int_links00-35, routers00-18, power_state | 2 | Network: system.ruby.network ¦ system.ruby.network.int_links00 | 组件专属参数
网络全局 | control_msg_size | 控制消息大小（字节） | 1 | Network | 单组件 | [6 empty] | 8 | 1 | Network: system.ruby.network | 组件专属参数
网络全局 | data_msg_size | 数据消息大小（字节） | 1 | Network | 单组件 | [6 empty] | 64 | 1 | Network: system.ruby.network | 组件专属参数
网络全局 | dst_inport | 目标输入端口 | 1 | Network | 单组件 | [6 empty] | (空) | 1 | Network: system.ruby.network.int_links00 | 组件专属参数
网络全局 | dst_node | 目标节点（中心路由器） | 1 | Network | 单组件 | [6 empty] | system.ruby.network.routers18 | 1 | Network: system.ruby.network.int_links00 | 组件专属参数
网络全局 | endpoint_bandwidth | 端点带宽 | 1 | Network | 单组件 | [6 empty] | 1000 | 1 | Network: system.ruby.network | 组件专属参数
网络全局 | eventq_index | 事件队列索引 | 1 | Network | 单组件 | [6 empty] | 0 | 3 | Network: system.ruby.network ¦ system.ruby.network.ext_links00 ¦ system.ruby.network.int_links00 | 组件专属参数
网络全局 | ext_links | 外部链接列表（连接控制器到路由器） | 1 | Network | 单组件 | [6 empty] | ext_links00-17 | 1 | Network: system.ruby.network | 组件专属参数
网络全局 | ext_node | 外部节点（CPU0 L1指令缓存）；外部节点（CPU0 L1数据缓存）；外部节点（CPU0 L2缓存）；外部节点（CPU1 L1指令缓存）；外部节点（CPU1 L1数据缓存）；外部节点（CPU1 L2缓存）；外部节点（CPU2 L1指令缓存）；外部节点（CPU2 L1数据缓存）；外部节点（CPU2 L2缓存）；外部节点（CPU3 L1指令缓存）；外部节点（CPU3 L1数据缓存）；外部节点（CPU3 L2缓存）；外部节点（内存节点）；外部节点（HNF）；外部节点（SNF）；外部节点（ROM SNF）；外部节点（DMA RNI）；外部节点（IO RNI） | 1 | Network | 单组件 | [6 empty] | system.cpu_cluster.cpus0.l1d ¦ system.cpu_cluster.cpus0.l1i ¦ system.cpu_cluster.cpus0.l2 ¦ system.cpu_cluster.cpus1.l1d ¦ system.cpu_cluster.cpus1.l1i ¦ system.cpu_cluster.cpus1.l2 ¦ system.cpu_cluster.cpus2.l1d ¦ system.cpu_cluster.cpus2.l1i ¦ system.cpu_cluster.cpus2.l2 ¦ system.cpu_cluster.cpus3.l1d ¦ system.cpu_cluster.cpus3.l1i ¦ system.cpu_cluster.cpus3.l2 ¦ system.ruby.dma_rni.cntrl ¦ system.ruby.hnf.cntrl ¦ system.ruby.io_rni.cntrl ¦ system.ruby.mn.cntrl ¦ system.ruby.rom_snf.cntrl ¦ system.ruby.snf.cntrl | 18 | Network: system.ruby.network.ext_links00 ¦ system.ruby.network.ext_links01 ¦ system.ruby.network.ext_links02 ¦ system.ruby.network.ext_links03 ¦ system.ruby.network.ext_links04 ¦ system.ruby.network.ext_links05 ¦ system.ruby.network.ext_links06 ¦ system.ruby.network.ext_links07 ¦ system.ruby.network.ext_links08 ¦ system.ruby.network.ext_links09 ¦ system.ruby.network.ext_links10 ¦ system.ruby.network.ext_links11 ¦ system.ruby.network.ext_links12 ¦ system.ruby.network.ext_links13 ¦ system.ruby.network.ext_links14 ¦ system.ruby.network.ext_links15 ¦ system.ruby.network.ext_links16 ¦ system.ruby.network.ext_links17 | 组件专属参数
网络全局 | int_links | 内部链接列表（连接路由器之间） | 1 | Network | 单组件 | [6 empty] | int_links00-35 | 1 | Network: system.ruby.network | 组件专属参数
网络全局 | int_node | 内部节点（路由器）；内部节点 | 1 | Network | 单组件 | [6 empty] | system.ruby.network.routers00 ¦ system.ruby.network.routers01 ¦ system.ruby.network.routers02 ¦ system.ruby.network.routers03 ¦ system.ruby.network.routers04 ¦ system.ruby.network.routers05 ¦ system.ruby.network.routers06 ¦ system.ruby.network.routers07 ¦ system.ruby.network.routers08 ¦ system.ruby.network.routers09 ¦ system.ruby.network.routers10 ¦ system.ruby.network.routers11 ¦ system.ruby.network.routers12 ¦ system.ruby.network.routers13 ¦ system.ruby.network.routers14 ¦ system.ruby.network.routers15 ¦ system.ruby.network.routers16 ¦ system.ruby.network.routers17 | 18 | Network: system.ruby.network.ext_links00 ¦ system.ruby.network.ext_links01 ¦ system.ruby.network.ext_links02 ¦ system.ruby.network.ext_links03 ¦ system.ruby.network.ext_links04 ¦ system.ruby.network.ext_links05 ¦ system.ruby.network.ext_links06 ¦ system.ruby.network.ext_links07 ¦ system.ruby.network.ext_links08 ¦ system.ruby.network.ext_links09 ¦ system.ruby.network.ext_links10 ¦ system.ruby.network.ext_links11 ¦ system.ruby.network.ext_links12 ¦ system.ruby.network.ext_links13 ¦ system.ruby.network.ext_links14 ¦ system.ruby.network.ext_links15 ¦ system.ruby.network.ext_links16 ¦ system.ruby.network.ext_links17 | 组件专属参数
网络全局 | latency | 链接延迟（周期） | 1 | Network | 单组件 | [6 empty] | 1 | 2 | Network: system.ruby.network.ext_links00 ¦ system.ruby.network.int_links00 | 组件专属参数
网络全局 | link_id | 链接ID | 1 | Network | 单组件 | [6 empty] | 0 ¦ 1 ¦ 10 ¦ 11 ¦ 12 ¦ 13 ¦ 14 ¦ 15 ¦ 16 ¦ 17 ¦ 18 ¦ 2 ¦ 3 ¦ 4 ¦ 5 ¦ 6 ¦ 7 ¦ 8 ¦ 9 | 19 | Network: system.ruby.network.ext_links00 ¦ system.ruby.network.ext_links01 ¦ system.ruby.network.ext_links02 ¦ system.ruby.network.ext_links03 ¦ system.ruby.network.ext_links04 ¦ system.ruby.network.ext_links05 ¦ system.ruby.network.ext_links06 ¦ system.ruby.network.ext_links07 ¦ system.ruby.network.ext_links08 ¦ system.ruby.network.ext_links09 ¦ system.ruby.network.ext_links10 ¦ system.ruby.network.ext_links11 ¦ system.ruby.network.ext_links12 ¦ system.ruby.network.ext_links13 ¦ system.ruby.network.ext_links14 ¦ system.ruby.network.ext_links15 ¦ system.ruby.network.ext_links16 ¦ system.ruby.network.ext_links17 ¦ system.ruby.network.int_links00 | 组件专属参数
网络全局 | netifs | 网络接口列表 | 1 | Network | 单组件 | [6 empty] | (空) | 1 | Network: system.ruby.network | 组件专属参数
网络全局 | number_of_virtual_networks | 虚拟网络数量（CHI协议：Request | 1 | Network | 单组件 | [6 empty] | 4 | 1 | Network: system.ruby.network | 组件专属参数
网络全局 | power_model | 电源模型 | 1 | Network | 单组件 | [6 empty] | power_model | 1 | Network: system.ruby.network | 组件专属参数
网络全局 | routers | 路由器列表 | 1 | Network | 单组件 | [6 empty] | routers00-18 | 1 | Network: system.ruby.network | 组件专属参数
网络全局 | ruby_system | Ruby系统引用 | 1 | Network | 单组件 | [6 empty] | system.ruby | 1 | Network: system.ruby.network | 组件专属参数
网络全局 | src_node | 源节点 | 1 | Network | 单组件 | [6 empty] | system.ruby.network.routers00 | 1 | Network: system.ruby.network.int_links00 | 组件专属参数
网络全局 | src_outport | 源输出端口 | 1 | Network | 单组件 | [6 empty] | (空) | 1 | Network: system.ruby.network.int_links00 | 组件专属参数
网络全局 | supported_vnets | 支持的虚拟网络 | 1 | Network | 单组件 | [6 empty] | (空) | 2 | Network: system.ruby.network.ext_links00 ¦ system.ruby.network.int_links00 | 组件专属参数
网络全局 | topology | 网络拓扑（Crossbar全互联） | 1 | Network | 单组件 | [6 empty] | Crossbar | 1 | Network: system.ruby.network | 组件专属参数
网络全局 | type | 网络类型（SimpleNetwork用于Ruby）；外部链接类型；内部链接类型 | 1 | Network | 单组件 | [6 empty] | SimpleExtLink ¦ SimpleIntLink ¦ SimpleNetwork | 5 | Network: system.ruby.network ¦ system.ruby.network.ext_links00 ¦ system.ruby.network.ext_links01 ¦ system.ruby.network.ext_links02 ¦ system.ruby.network.int_links00 | 组件专属参数
网络全局 | weight | 链接权重 | 1 | Network | 单组件 | [6 empty] | 1 | 2 | Network: system.ruby.network.ext_links00 ¦ system.ruby.network.int_links00 | 组件专属参数
路由器 | adaptive_routing | 是否启用自适应路由 | 1 | Network | 单组件 | [6 empty] | false | 1 | Network: system.ruby.network.routers00.routing_unit | 组件专属参数
路由器 | allow_zero_latency | 是否允许零延迟 | 1 | Network | 单组件 | [6 empty] | true | 8 | Network: system.ruby.network.routers00.port_buffers0 ¦ system.ruby.network.routers00.port_buffers1 ¦ system.ruby.network.routers00.port_buffers2 ¦ system.ruby.network.routers00.port_buffers3 ¦ system.ruby.network.routers00.port_buffers4 ¦ system.ruby.network.routers00.port_buffers5 ¦ system.ruby.network.routers00.port_buffers6 ¦ system.ruby.network.routers00.port_buffers7 | 组件专属参数
路由器 | buffer_size | 缓冲区大小 | 1 | Network | 单组件 | [6 empty] | 8 | 8 | Network: system.ruby.network.routers00.port_buffers0 ¦ system.ruby.network.routers00.port_buffers1 ¦ system.ruby.network.routers00.port_buffers2 ¦ system.ruby.network.routers00.port_buffers3 ¦ system.ruby.network.routers00.port_buffers4 ¦ system.ruby.network.routers00.port_buffers5 ¦ system.ruby.network.routers00.port_buffers6 ¦ system.ruby.network.routers00.port_buffers7 | 组件专属参数
路由器 | children | 子节点列表 | 1 | Network | 单组件 | [6 empty] | port_buffers0-7, power_state, routing_unit | 1 | Network: system.ruby.network.routers00 | 组件专属参数
路由器 | eventq_index | 事件队列索引 | 1 | Network | 单组件 | [6 empty] | 0 | 3 | Network: system.ruby.network.routers00 ¦ system.ruby.network.routers00.port_buffers0 ¦ system.ruby.network.routers00.routing_unit | 组件专属参数
路由器 | ext_routing_latency | 外部路由延迟（周期） | 1 | Network | 单组件 | [6 empty] | 1 | 1 | Network: system.ruby.network.routers00 | 组件专属参数
路由器 | int_routing_latency | 内部路由延迟（周期） | 1 | Network | 单组件 | [6 empty] | 1 | 1 | Network: system.ruby.network.routers00 | 组件专属参数
路由器 | latency | 路由器延迟（周期） | 1 | Network | 单组件 | [6 empty] | 1 | 1 | Network: system.ruby.network.routers00 | 组件专属参数
路由器 | max_dequeue_rate | 每周期最大出队数 | 1 | Network | 单组件 | [6 empty] | 0 | 1 | Network: system.ruby.network.routers00.port_buffers0 | 组件专属参数
路由器 | ordered | 是否有序 | 1 | Network | 单组件 | [6 empty] | true | 8 | Network: system.ruby.network.routers00.port_buffers0 ¦ system.ruby.network.routers00.port_buffers1 ¦ system.ruby.network.routers00.port_buffers2 ¦ system.ruby.network.routers00.port_buffers3 ¦ system.ruby.network.routers00.port_buffers4 ¦ system.ruby.network.routers00.port_buffers5 ¦ system.ruby.network.routers00.port_buffers6 ¦ system.ruby.network.routers00.port_buffers7 | 组件专属参数
路由器 | port_buffers | 端口缓冲区列表 | 1 | Network | 单组件 | [6 empty] | system.ruby.network.routers00.port_buffers0-7 | 1 | Network: system.ruby.network.routers00 | 组件专属参数
路由器 | power_model | 电源模型 | 1 | Network | 单组件 | [6 empty] | power_model | 1 | Network: system.ruby.network.routers00 | 组件专属参数
路由器 | randomization | 随机化设置 | 1 | Network | 单组件 | [6 empty] | ruby_system | 1 | Network: system.ruby.network.routers00.port_buffers0 | 组件专属参数
路由器 | router_id | 路由器ID；路由器ID（中心节点） | 1 | Network | 单组件 | [6 empty] | 0 ¦ 18 | 2 | Network: system.ruby.network.routers00 ¦ system.ruby.network.routers18 | 组件专属参数
路由器 | routing_priority | 路由优先级 | 1 | Network | 单组件 | [6 empty] | 0 | 1 | Network: system.ruby.network.routers00.port_buffers0 | 组件专属参数
路由器 | routing_unit | 路由单元 | 1 | Network | 单组件 | [6 empty] | system.ruby.network.routers00.routing_unit | 1 | Network: system.ruby.network.routers00 | 组件专属参数
路由器 | type | 路由器类型；端口缓冲区类型；路由单元类型（基于权重）；中心路由器类型 | 1 | Network | 单组件 | [6 empty] | MessageBuffer ¦ Switch ¦ WeightBased | 11 | Network: system.ruby.network.routers00 ¦ system.ruby.network.routers00.port_buffers0 ¦ system.ruby.network.routers00.port_buffers1 ¦ system.ruby.network.routers00.port_buffers2 ¦ system.ruby.network.routers00.port_buffers3 ¦ system.ruby.network.routers00.port_buffers4 ¦ system.ruby.network.routers00.port_buffers5 ¦ system.ruby.network.routers00.port_buffers6 ¦ system.ruby.network.routers00.port_buffers7 ¦ system.ruby.network.routers00.routing_unit ¦ system.ruby.network.routers18 | 组件专属参数
路由器 | virt_nets | 虚拟网络数量 | 1 | Network | 单组件 | [6 empty] | 4 | 2 | Network: system.ruby.network.routers00 ¦ system.ruby.network.routers18 | 组件专属参数
时钟与电压 | clk_domain | 时钟域 | 7 | L1D, L1I, L2, L3 / HNF, RNI, SNF, Network | 不同 | system.cpu_cluster.clk_domain | system.cpu_cluster.clk_domain | system.cpu_cluster.clk_domain | system.ruby.clk_domain | system.ruby.clk_domain | system.ruby.clk_domain | system.ruby.clk_domain | 8 | L1D: x4.l1d；L1I: x4.l1i；L2: system.cpu_cluster.cpus0.l2；L3 / HNF: system.ruby.hnf.cntrl；RNI: system.ruby.io_rni.cntrl；SNF: system.ruby.snf.cntrl；Network: system.ruby.network ¦ system.ruby.network.routers00 | 跨组件公共参数，当前值存在差异
电源状态 | clk_gate_bins | 时钟门控bins数；时钟门控分箱数 | 2 | L1I, Network | 相同 |  | 20 |  |  |  |  | 20 | 3 | L1I: x4.l1i.power_state；Network: system.ruby.network.power_state ¦ system.ruby.network.routers00.power_state | 跨组件公共参数
电源状态 | clk_gate_max | 最大时钟门控值；最大时钟门控时间 | 2 | L1I, Network | 相同 |  | 1000000000000 |  |  |  |  | 1000000000000 | 2 | L1I: x4.l1i.power_state；Network: system.ruby.network.routers00.power_state | 跨组件公共参数
电源状态 | clk_gate_min | 最小时钟门控值；最小时钟门控时间 | 2 | L1I, Network | 相同 |  | 1000 |  |  |  |  | 1000 | 2 | L1I: x4.l1i.power_state；Network: system.ruby.network.routers00.power_state | 跨组件公共参数
电源状态 | default_state | 默认状态 | 2 | L1I, Network | 相同 |  | UNDEFINED |  |  |  |  | UNDEFINED | 3 | L1I: x4.l1i.power_state；Network: system.ruby.network.power_state ¦ system.ruby.network.routers00.power_state | 跨组件公共参数
电源状态 | eventq_index | 事件队列索引 | 2 | L1I, Network | 相同 |  | 0 |  |  |  |  | 0 | 3 | L1I: x4.l1i.power_state；Network: system.ruby.network.power_state ¦ system.ruby.network.routers00.power_state | 跨组件公共参数
电源状态 | leaders | leaders列表 | 1 | L1I | 单组件 |  | (空) | [5 empty] | 1 | L1I: x4.l1i.power_state | 组件专属参数
电源状态 | possible_states | 可能状态列表 | 1 | L1I | 单组件 |  | (空) | [5 empty] | 1 | L1I: x4.l1i.power_state | 组件专属参数
电源状态 | power_state | 电源状态 | 6 | L1I, L2, L3 / HNF, RNI, SNF, Network | 不同 |  | system.cpu_cluster.cpus0.l1i.power_state | system.cpu_cluster.cpus0.l2.power_state | system.ruby.hnf.cntrl.power_state | system.ruby.io_rni.cntrl.power_state | system.ruby.snf.cntrl.power_state | system.ruby.network.power_state ¦ system.ruby.network.routers00.power_state | 7 | L1I: x4.l1i；L2: system.cpu_cluster.cpus0.l2；L3 / HNF: system.ruby.hnf.cntrl；RNI: system.ruby.io_rni.cntrl；SNF: system.ruby.snf.cntrl；Network: system.ruby.network ¦ system.ruby.network.routers00 | 跨组件公共参数，当前值存在差异
电源状态 | type | 电源状态类型 | 2 | L1I, Network | 相同 |  | PowerState |  |  |  |  | PowerState | 3 | L1I: x4.l1i.power_state；Network: system.ruby.network.power_state ¦ system.ruby.network.routers00.power_state | 跨组件公共参数
其他 | allow_zero_latency | 是否允许零延迟 | 1 | Network | 单组件 | [6 empty] | false | 4 | Network: system.ruby.network.int_links00.buffers0 ¦ system.ruby.network.int_links00.buffers1 ¦ system.ruby.network.int_links00.buffers2 ¦ system.ruby.network.int_links00.buffers3 | 组件专属参数
其他 | buffer_size | 缓冲区大小 | 1 | Network | 单组件 | [6 empty] | 0 | 4 | Network: system.ruby.network.int_links00.buffers0 ¦ system.ruby.network.int_links00.buffers1 ¦ system.ruby.network.int_links00.buffers2 ¦ system.ruby.network.int_links00.buffers3 | 组件专属参数
其他 | eventq_index | 事件队列索引 | 1 | Network | 单组件 | [6 empty] | 0 | 2 | Network: system.ruby.network.int_links00.buffers0 ¦ system.ruby.network.int_links00.buffers1 | 组件专属参数
其他 | max_dequeue_rate | 每周期最大出队数 | 1 | Network | 单组件 | [6 empty] | 0 | 2 | Network: system.ruby.network.int_links00.buffers0 ¦ system.ruby.network.int_links00.buffers1 | 组件专属参数
其他 | ordered | 是否有序 | 1 | Network | 单组件 | [6 empty] | true | 4 | Network: system.ruby.network.int_links00.buffers0 ¦ system.ruby.network.int_links00.buffers1 ¦ system.ruby.network.int_links00.buffers2 ¦ system.ruby.network.int_links00.buffers3 | 组件专属参数
其他 | randomization | 随机化设置 | 1 | Network | 单组件 | [6 empty] | ruby_system | 2 | Network: system.ruby.network.int_links00.buffers0 ¦ system.ruby.network.int_links00.buffers1 | 组件专属参数
其他 | routing_priority | 路由优先级 | 1 | Network | 单组件 | [6 empty] | 0 | 2 | Network: system.ruby.network.int_links00.buffers0 ¦ system.ruby.network.int_links00.buffers1 | 组件专属参数
其他 | type | 消息缓冲区类型 | 1 | Network | 单组件 | [6 empty] | MessageBuffer | 4 | Network: system.ruby.network.int_links00.buffers0 ¦ system.ruby.network.int_links00.buffers1 ¦ system.ruby.network.int_links00.buffers2 ¦ system.ruby.network.int_links00.buffers3 | 组件专属参数